## wind_direction_definitions
direction | angle
N | 0
NE | 45
E | 90
SE | 135
S | 180
SW | 225
W | 270
NW | 315

## shielding_multiplier
standard | s | m_s
2011 | 1.5 | 0.7
2011 | 3 | 0.8
2011 | 6 | 0.9
2011 | 12 | 1
2021 | 1.5 | 0.7
2021 | 3 | 0.8
2021 | 6 | 0.9
2021 | 12 | 1

## region_windspeed_parameters
standard | region | a | b | k | v_min | m_c | m_c_min_r
2011 | A1 | 67 | 41 | 0.1 | 30 | 1 | 0
2011 | A2 | 67 | 41 | 0.1 | 30 | 1 | 0
2011 | A3 | 67 | 41 | 0.1 | 30 | 1 | 0
2011 | A4 | 67 | 41 | 0.1 | 30 | 1 | 0
2011 | A5 | 67 | 41 | 0.1 | 30 | 1 | 0
2011 | A6 | 67 | 41 | 0.1 | 30 | 1 | 0
2011 | A7 | 67 | 41 | 0.1 | 30 | 1 | 0
2011 | W | 104 | 70 | 0.045 | 34 | 1 | 0
2011 | B | 106 | 92 | 0.1 | 26 | 1 | 0
2011 | C | 122 | 104 | 0.1 | 23 | 1.05 | 50
2011 | D | 156 | 142 | 0.1 | 23 | 1.1 | 50
2021 | A0 | 67 | 41 | 0.1 | 30 | 1 | 0
2021 | A1 | 67 | 41 | 0.1 | 30 | 1 | 0
2021 | A2 | 67 | 41 | 0.1 | 30 | 1 | 0
2021 | A3 | 67 | 41 | 0.1 | 30 | 1 | 0
2021 | A4 | 67 | 41 | 0.1 | 30 | 1 | 0
2021 | A5 | 67 | 41 | 0.1 | 30 | 1 | 0
2021 | B1 | 106 | 92 | 0.1 | 26 | 1 | 0
2021 | B2 | 106 | 92 | 0.1 | 26 | 1.05 | 0
2021 | C | 122 | 104 | 0.1 | 23 | 1.05 | 0
2021 | D | 156 | 142 | 0.1 | 23 | 1.05 | 0
2021 | NZ1 | 61 | 30 | 0.1 | 31 | 1 | 0
2021 | NZ2 | 61 | 30 | 0.1 | 31 | 1 | 0
2021 | NZ3 | 61 | 30 | 0.1 | 37 | 1 | 0
2021 | NZ4 | 61 | 30 | 0.1 | 38 | 1 | 0

## region_direction_parameters
standard | wind_region | direction | m_d
2011 | A1 | N | 0.9
2011 | A1 | NE | 0.8
2011 | A1 | E | 0.8
2011 | A1 | SE | 0.8
2011 | A1 | S | 0.85
2011 | A1 | SW | 0.95
2011 | A1 | W | 1
2011 | A1 | NW | 0.95
2011 | A1 | ANY | 1
2011 | A1 | F_not_clad | 1
2011 | A2 | N | 0.8
2011 | A2 | NE | 0.8
2011 | A2 | E | 0.8
2011 | A2 | SE | 0.95
2011 | A2 | S | 0.9
2011 | A2 | SW | 0.95
2011 | A2 | W | 1
2011 | A2 | NW | 0.95
2011 | A2 | ANY | 1
2011 | A2 | F_not_clad | 1
2011 | A3 | N | 0.85
2011 | A3 | NE | 0.8
2011 | A3 | E | 0.8
2011 | A3 | SE | 0.8
2011 | A3 | S | 0.8
2011 | A3 | SW | 0.85
2011 | A3 | W | 0.9
2011 | A3 | NW | 1
2011 | A3 | ANY | 1
2011 | A3 | F_not_clad | 1
2011 | A4 | N | 0.9
2011 | A4 | NE | 0.85
2011 | A4 | E | 0.9
2011 | A4 | SE | 0.9
2011 | A4 | S | 0.95
2011 | A4 | SW | 0.95
2011 | A4 | W | 0.95
2011 | A4 | NW | 0.9
2011 | A4 | ANY | 1
2011 | A4 | F_not_clad | 1
2011 | A5 | N | 1
2011 | A5 | NE | 0.85
2011 | A5 | E | 0.8
2011 | A5 | SE | 0.8
2011 | A5 | S | 0.85
2011 | A5 | SW | 0.9
2011 | A5 | W | 1
2011 | A5 | NW | 0.95
2011 | A5 | ANY | 1
2011 | A5 | F_not_clad | 1
2011 | A6 | N | 0.85
2011 | A6 | NE | 0.95
2011 | A6 | E | 1
2011 | A6 | SE | 0.95
2011 | A6 | S | 0.85
2011 | A6 | SW | 0.95
2011 | A6 | W | 1
2011 | A6 | NW | 0.95
2011 | A6 | ANY | 1
2011 | A6 | F_not_clad | 1
2011 | A7 | N | 0.9
2011 | A7 | NE | 0.9
2011 | A7 | E | 0.8
2011 | A7 | SE | 0.9
2011 | A7 | S | 0.9
2011 | A7 | SW | 0.9
2011 | A7 | W | 1
2011 | A7 | NW | 1
2011 | A7 | ANY | 1
2011 | A7 | F_not_clad | 1
2011 | W | N | 1
2011 | W | NE | 0.95
2011 | W | E | 0.8
2011 | W | SE | 0.9
2011 | W | S | 1
2011 | W | SW | 1
2011 | W | W | 0.9
2011 | W | NW | 0.95
2011 | W | ANY | 1
2011 | W | F_not_clad | 1
2011 | B | N | 1
2011 | B | NE | 1
2011 | B | E | 1
2011 | B | SE | 1
2011 | B | S | 1
2011 | B | SW | 1
2011 | B | W | 1
2011 | B | NW | 1
2011 | B | ANY | 1
2011 | B | F_not_clad | 0.95
2011 | C | N | 1
2011 | C | NE | 1
2011 | C | E | 1
2011 | C | SE | 1
2011 | C | S | 1
2011 | C | SW | 1
2011 | C | W | 1
2011 | C | NW | 1
2011 | C | ANY | 1
2011 | C | F_not_clad | 0.95
2011 | D | N | 1
2011 | D | NE | 1
2011 | D | E | 1
2011 | D | SE | 1
2011 | D | S | 1
2011 | D | SW | 1
2011 | D | W | 1
2011 | D | NW | 1
2011 | D | ANY | 1
2011 | D | F_not_clad | 0.95
2021 | A0 | N | 0.9
2021 | A0 | NE | 0.85
2021 | A0 | E | 0.85
2021 | A0 | SE | 0.9
2021 | A0 | S | 0.9
2021 | A0 | SW | 0.95
2021 | A0 | W | 1
2021 | A0 | NW | 0.95
2021 | A0 | ANY | 1
2021 | A0 | F_not_clad | 1
2021 | A1 | N | 0.9
2021 | A1 | NE | 0.85
2021 | A1 | E | 0.85
2021 | A1 | SE | 0.8
2021 | A1 | S | 0.8
2021 | A1 | SW | 0.95
2021 | A1 | W | 1
2021 | A1 | NW | 0.95
2021 | A1 | ANY | 1
2021 | A1 | F_not_clad | 1
2021 | A2 | N | 0.85
2021 | A2 | NE | 0.75
2021 | A2 | E | 0.85
2021 | A2 | SE | 0.95
2021 | A2 | S | 0.95
2021 | A2 | SW | 0.95
2021 | A2 | W | 1
2021 | A2 | NW | 0.95
2021 | A2 | ANY | 1
2021 | A2 | F_not_clad | 1
2021 | A3 | N | 0.9
2021 | A3 | NE | 0.75
2021 | A3 | E | 0.75
2021 | A3 | SE | 0.9
2021 | A3 | S | 0.9
2021 | A3 | SW | 0.95
2021 | A3 | W | 1
2021 | A3 | NW | 0.95
2021 | A3 | ANY | 1
2021 | A3 | F_not_clad | 1
2021 | A4 | N | 0.85
2021 | A4 | NE | 0.75
2021 | A4 | E | 0.75
2021 | A4 | SE | 0.8
2021 | A4 | S | 0.8
2021 | A4 | SW | 0.9
2021 | A4 | W | 1
2021 | A4 | NW | 1
2021 | A4 | ANY | 1
2021 | A4 | F_not_clad | 1
2021 | A5 | N | 0.95
2021 | A5 | NE | 0.8
2021 | A5 | E | 0.8
2021 | A5 | SE | 0.8
2021 | A5 | S | 0.8
2021 | A5 | SW | 0.95
2021 | A5 | W | 1
2021 | A5 | NW | 0.95
2021 | A5 | ANY | 1
2021 | A5 | F_not_clad | 1
2021 | B1 | N | 0.75
2021 | B1 | NE | 0.75
2021 | B1 | E | 0.85
2021 | B1 | SE | 0.9
2021 | B1 | S | 0.95
2021 | B1 | SW | 0.95
2021 | B1 | W | 0.95
2021 | B1 | NW | 0.9
2021 | B1 | ANY | 1
2021 | B1 | F_not_clad | 1
2021 | B2 | N | 1
2021 | B2 | NE | 1
2021 | B2 | E | 1
2021 | B2 | SE | 1
2021 | B2 | S | 1
2021 | B2 | SW | 1
2021 | B2 | W | 1
2021 | B2 | NW | 1
2021 | B2 | ANY | 1
2021 | B2 | F_not_clad | 0.9
2021 | C | N | 1
2021 | C | NE | 1
2021 | C | E | 1
2021 | C | SE | 1
2021 | C | S | 1
2021 | C | SW | 1
2021 | C | W | 1
2021 | C | NW | 1
2021 | C | ANY | 1
2021 | C | F_not_clad | 0.9
2021 | D | N | 1
2021 | D | NE | 1
2021 | D | E | 1
2021 | D | SE | 1
2021 | D | S | 1
2021 | D | SW | 1
2021 | D | W | 1
2021 | D | NW | 1
2021 | D | ANY | 1
2021 | D | F_not_clad | 0.9
2021 | NZ1 | N | 0.9
2021 | NZ1 | NE | 0.95
2021 | NZ1 | E | 0.95
2021 | NZ1 | SE | 0.95
2021 | NZ1 | S | 0.9
2021 | NZ1 | SW | 1
2021 | NZ1 | W | 1
2021 | NZ1 | NW | 0.95
2021 | NZ1 | ANY | 1
2021 | NZ1 | F_not_clad | 1
2021 | NZ2 | N | 0.95
2021 | NZ2 | NE | 0.9
2021 | NZ2 | E | 0.8
2021 | NZ2 | SE | 0.9
2021 | NZ2 | S | 0.95
2021 | NZ2 | SW | 1
2021 | NZ2 | W | 1
2021 | NZ2 | NW | 1
2021 | NZ2 | ANY | 1
2021 | NZ2 | F_not_clad | 1
2021 | NZ3 | N | 1
2021 | NZ3 | NE | 0.75
2021 | NZ3 | E | 0.75
2021 | NZ3 | SE | 0.85
2021 | NZ3 | S | 0.95
2021 | NZ3 | SW | 0.95
2021 | NZ3 | W | 0.9
2021 | NZ3 | NW | 1
2021 | NZ3 | ANY | 1
2021 | NZ3 | F_not_clad | 1
2021 | NZ4 | N | 0.95
2021 | NZ4 | NE | 0.75
2021 | NZ4 | E | 0.75
2021 | NZ4 | SE | 0.75
2021 | NZ4 | S | 0.85
2021 | NZ4 | SW | 0.95
2021 | NZ4 | W | 1
2021 | NZ4 | NW | 1
2021 | NZ4 | ANY | 1
2021 | NZ4 | F_not_clad | 1

## terrain_height_multipliers
standard | terrain_cat | height | m_z_cat
2011 | 1 | 0 | 0.99
2011 | 1 | 3 | 0.99
2011 | 1 | 5 | 1.05
2011 | 1 | 10 | 1.12
2011 | 1 | 15 | 1.16
2011 | 1 | 20 | 1.19
2011 | 1 | 30 | 1.22
2011 | 1 | 40 | 1.24
2011 | 1 | 50 | 1.25
2011 | 1 | 75 | 1.27
2011 | 1 | 100 | 1.29
2011 | 1 | 150 | 1.31
2011 | 1 | 200 | 1.32
2011 | 2 | 0 | 0.91
2011 | 2 | 3 | 0.91
2011 | 2 | 5 | 0.91
2011 | 2 | 10 | 1
2011 | 2 | 15 | 1.05
2011 | 2 | 20 | 1.08
2011 | 2 | 30 | 1.12
2011 | 2 | 40 | 1.16
2011 | 2 | 50 | 1.18
2011 | 2 | 75 | 1.22
2011 | 2 | 100 | 1.24
2011 | 2 | 150 | 1.27
2011 | 2 | 200 | 1.29
2011 | 3 | 0 | 0.83
2011 | 3 | 3 | 0.83
2011 | 3 | 5 | 0.83
2011 | 3 | 10 | 0.83
2011 | 3 | 15 | 0.89
2011 | 3 | 20 | 0.94
2011 | 3 | 30 | 1
2011 | 3 | 40 | 1.04
2011 | 3 | 50 | 1.07
2011 | 3 | 75 | 1.12
2011 | 3 | 100 | 1.16
2011 | 3 | 150 | 1.21
2011 | 3 | 200 | 1.24
2011 | 4 | 0 | 0.75
2011 | 4 | 3 | 0.75
2011 | 4 | 5 | 0.75
2011 | 4 | 10 | 0.75
2011 | 4 | 15 | 0.75
2011 | 4 | 20 | 0.75
2011 | 4 | 30 | 0.8
2011 | 4 | 40 | 0.85
2011 | 4 | 50 | 0.9
2011 | 4 | 75 | 0.98
2011 | 4 | 100 | 1.03
2011 | 4 | 150 | 1.11
2011 | 4 | 200 | 1.16
2021 | 1 | 0 | 0.97
2021 | 1 | 3 | 0.97
2021 | 1 | 5 | 1.01
2021 | 1 | 10 | 1.08
2021 | 1 | 15 | 1.12
2021 | 1 | 20 | 1.14
2021 | 1 | 30 | 1.18
2021 | 1 | 40 | 1.21
2021 | 1 | 50 | 1.23
2021 | 1 | 75 | 1.27
2021 | 1 | 100 | 1.31
2021 | 1 | 150 | 1.36
2021 | 1 | 200 | 1.39
2021 | 2 | 0 | 0.91
2021 | 2 | 3 | 0.91
2021 | 2 | 5 | 0.91
2021 | 2 | 10 | 1
2021 | 2 | 15 | 1.05
2021 | 2 | 20 | 1.08
2021 | 2 | 30 | 1.12
2021 | 2 | 40 | 1.16
2021 | 2 | 50 | 1.18
2021 | 2 | 75 | 1.22
2021 | 2 | 100 | 1.24
2021 | 2 | 150 | 1.27
2021 | 2 | 200 | 1.29
2021 | 2.5 | 0 | 0.87
2021 | 2.5 | 3 | 0.87
2021 | 2.5 | 5 | 0.87
2021 | 2.5 | 10 | 0.92
2021 | 2.5 | 15 | 0.97
2021 | 2.5 | 20 | 1.01
2021 | 2.5 | 30 | 1.06
2021 | 2.5 | 40 | 1.1
2021 | 2.5 | 50 | 1.13
2021 | 2.5 | 75 | 1.17
2021 | 2.5 | 100 | 1.2
2021 | 2.5 | 150 | 1.24
2021 | 2.5 | 200 | 1.27
2021 | 3 | 0 | 0.83
2021 | 3 | 3 | 0.83
2021 | 3 | 5 | 0.83
2021 | 3 | 10 | 0.83
2021 | 3 | 15 | 0.89
2021 | 3 | 20 | 0.94
2021 | 3 | 30 | 1
2021 | 3 | 40 | 1.04
2021 | 3 | 50 | 1.07
2021 | 3 | 75 | 1.12
2021 | 3 | 100 | 1.16
2021 | 3 | 150 | 1.21
2021 | 3 | 200 | 1.24
2021 | 4 | 0 | 0.75
2021 | 4 | 3 | 0.75
2021 | 4 | 5 | 0.75
2021 | 4 | 10 | 0.75
2021 | 4 | 15 | 0.75
2021 | 4 | 20 | 0.75
2021 | 4 | 30 | 0.8
2021 | 4 | 40 | 0.85
2021 | 4 | 50 | 0.9
2021 | 4 | 75 | 0.98
2021 | 4 | 100 | 1.03
2021 | 4 | 150 | 1.11
2021 | 4 | 200 | 1.16