## is
section | current | designation | mass | section_shape | fabrication_type | d | b_f | t_f | t_w | r_1 | w_1 | r1_or_w1 | a_g | i_x | z_x | s_x | r_x | i_y | z_y | s_y | r_y | j | i_w
150UB14.0 | yes | UB | 14 | I | hot rolled | 0.15 | 0.075 | 0.007 | 0.005 | 0.008 |  | 0.008 | 0.00178 | 6.66e-06 | 8.88e-05 | 0.000102 | 0.0611 | 4.95e-07 | 1.32e-05 | 2.08e-05 | 0.0166 | 2.81e-08 | 2.53e-09
150UB18.0 | yes | UB | 18 | I | hot rolled | 0.155 | 0.075 | 0.0095 | 0.006 | 0.008 |  | 0.008 | 0.0023 | 9.05e-06 | 0.000117 | 0.000135 | 0.0628 | 6.72e-07 | 1.79e-05 | 2.82e-05 | 0.0171 | 6.05e-08 | 3.56e-09
180UB16.1 | yes | UB | 16.1 | I | hot rolled | 0.173 | 0.09 | 0.007 | 0.0045 | 0.0089 |  | 0.0089 | 0.00204 | 1.06e-05 | 0.000123 | 0.000138 | 0.072 | 8.53e-07 | 1.9e-05 | 2.94e-05 | 0.0204 | 3.15e-08 | 5.88e-09
180UB18.1 | yes | UB | 18.1 | I | hot rolled | 0.175 | 0.09 | 0.008 | 0.005 | 0.0089 |  | 0.0089 | 0.0023 | 1.21e-05 | 0.000139 | 0.000157 | 0.0726 | 9.75e-07 | 2.17e-05 | 3.37e-05 | 0.0206 | 4.48e-08 | 6.8e-09
180UB22.2 | yes | UB | 22.2 | I | hot rolled | 0.179 | 0.09 | 0.01 | 0.006 | 0.0089 |  | 0.0089 | 0.00282 | 1.53e-05 | 0.000171 | 0.000195 | 0.0736 | 1.22e-06 | 2.71e-05 | 4.23e-05 | 0.0208 | 8.16e-08 | 8.71e-09
200UB18.2 | yes | UB | 18.2 | I | hot rolled | 0.198 | 0.099 | 0.007 | 0.0045 | 0.011 |  | 0.011 | 0.00232 | 1.58e-05 | 0.00016 | 0.00018 | 0.0826 | 1.14e-06 | 2.3e-05 | 3.57e-05 | 0.0221 | 3.86e-08 | 1.04e-08
200UB22.3 | yes | UB | 22.3 | I | hot rolled | 0.202 | 0.133 | 0.007 | 0.005 | 0.0089 |  | 0.0089 | 0.00287 | 2.1e-05 | 0.000208 | 0.000231 | 0.0855 | 2.75e-06 | 4.13e-05 | 6.34e-05 | 0.031 | 4.5e-08 | 2.6e-08
200UB25.4 | yes | UB | 25.4 | I | hot rolled | 0.203 | 0.133 | 0.0078 | 0.0058 | 0.0089 |  | 0.0089 | 0.00323 | 2.36e-05 | 0.000232 | 0.00026 | 0.0854 | 3.06e-06 | 4.61e-05 | 7.09e-05 | 0.0308 | 6.27e-08 | 2.92e-08
200UB29.8 | yes | UB | 29.8 | I | hot rolled | 0.207 | 0.134 | 0.0096 | 0.0063 | 0.0089 |  | 0.0089 | 0.00382 | 2.91e-05 | 0.000281 | 0.000316 | 0.0873 | 3.86e-06 | 5.75e-05 | 8.84e-05 | 0.0318 | 1.05e-07 | 3.76e-08
250UB25.7 | yes | UB | 25.7 | I | hot rolled | 0.248 | 0.124 | 0.008 | 0.005 | 0.012 |  | 0.012 | 0.00327 | 3.54e-05 | 0.000285 | 0.000319 | 0.104 | 2.55e-06 | 4.11e-05 | 6.36e-05 | 0.0279 | 6.74e-08 | 3.67e-08
250UB31.4 | yes | UB | 31.4 | I | hot rolled | 0.252 | 0.146 | 0.0086 | 0.0061 | 0.0089 |  | 0.0089 | 0.00401 | 4.45e-05 | 0.000354 | 0.000397 | 0.105 | 4.47e-06 | 6.12e-05 | 9.42e-05 | 0.0334 | 8.93e-08 | 6.59e-08
250UB37.3 | yes | UB | 37.3 | I | hot rolled | 0.256 | 0.146 | 0.0109 | 0.0064 | 0.0089 |  | 0.0089 | 0.00475 | 5.57e-05 | 0.000435 | 0.000486 | 0.108 | 5.66e-06 | 7.75e-05 | 0.000119 | 0.0345 | 1.58e-07 | 8.52e-08
310UB32.0 | yes | UB | 32 | I | hot rolled | 0.298 | 0.149 | 0.008 | 0.0055 | 0.013 |  | 0.013 | 0.00408 | 6.32e-05 | 0.000424 | 0.000475 | 0.124 | 4.42e-06 | 5.93e-05 | 9.18e-05 | 0.0329 | 8.65e-08 | 9.29e-08
310UB40.4 | yes | UB | 40.4 | I | hot rolled | 0.304 | 0.165 | 0.0102 | 0.0061 | 0.0114 |  | 0.0114 | 0.00521 | 8.64e-05 | 0.000569 | 0.000633 | 0.129 | 7.65e-06 | 9.27e-05 | 0.000142 | 0.0383 | 1.57e-07 | 1.65e-07
310UB46.2 | yes | UB | 46.2 | I | hot rolled | 0.307 | 0.166 | 0.0118 | 0.0067 | 0.0114 |  | 0.0114 | 0.00593 | 0.0001 | 0.000654 | 0.000729 | 0.13 | 9.01e-06 | 0.000109 | 0.000166 | 0.039 | 2.33e-07 | 1.97e-07
360UB44.7 | yes | UB | 44.7 | I | hot rolled | 0.352 | 0.171 | 0.0097 | 0.0069 | 0.0114 |  | 0.0114 | 0.00572 | 0.000121 | 0.000689 | 0.000777 | 0.146 | 8.1e-06 | 9.47e-05 | 0.000146 | 0.0376 | 1.61e-07 | 2.37e-07
360UB50.7 | yes | UB | 50.7 | I | hot rolled | 0.356 | 0.171 | 0.0115 | 0.0073 | 0.0114 |  | 0.0114 | 0.00647 | 0.000142 | 0.000798 | 0.000897 | 0.148 | 9.6e-06 | 0.000112 | 0.000173 | 0.0385 | 2.41e-07 | 2.84e-07
360UB56.7 | yes | UB | 56.7 | I | hot rolled | 0.359 | 0.172 | 0.013 | 0.008 | 0.0114 |  | 0.0114 | 0.00724 | 0.000161 | 0.000899 | 0.00101 | 0.149 | 1.1e-05 | 0.000128 | 0.000198 | 0.039 | 3.38e-07 | 3.3e-07
410UB53.7 | yes | UB | 53.7 | I | hot rolled | 0.403 | 0.178 | 0.0109 | 0.0076 | 0.0114 |  | 0.0114 | 0.00689 | 0.000188 | 0.000933 | 0.00106 | 0.165 | 1.03e-05 | 0.000115 | 0.000179 | 0.0386 | 2.34e-07 | 3.94e-07
410UB59.7 | yes | UB | 59.7 | I | hot rolled | 0.406 | 0.178 | 0.0128 | 0.0078 | 0.0114 |  | 0.0114 | 0.00764 | 0.000216 | 0.00106 | 0.0012 | 0.168 | 1.21e-05 | 0.000135 | 0.000209 | 0.0397 | 3.37e-07 | 4.67e-07
460UB67.1 | yes | UB | 67.1 | I | hot rolled | 0.454 | 0.19 | 0.0127 | 0.0085 | 0.0114 |  | 0.0114 | 0.00858 | 0.000296 | 0.0013 | 0.00148 | 0.186 | 1.45e-05 | 0.000153 | 0.000238 | 0.0412 | 3.78e-07 | 7.08e-07
460UB74.6 | yes | UB | 74.6 | I | hot rolled | 0.457 | 0.19 | 0.0145 | 0.0091 | 0.0114 |  | 0.0114 | 0.00952 | 0.000335 | 0.00146 | 0.00166 | 0.188 | 1.66e-05 | 0.000175 | 0.000271 | 0.0418 | 5.3e-07 | 8.15e-07
460UB82.1 | yes | UB | 82.1 | I | hot rolled | 0.46 | 0.191 | 0.016 | 0.0099 | 0.0114 |  | 0.0114 | 0.0105 | 0.000372 | 0.00161 | 0.00184 | 0.188 | 1.86e-05 | 0.000195 | 0.000303 | 0.0422 | 7.01e-07 | 9.19e-07
530UB82.0 | yes | UB | 82 | I | hot rolled | 0.528 | 0.209 | 0.0132 | 0.0096 | 0.014 |  | 0.014 | 0.0105 | 0.000477 | 0.00181 | 0.00207 | 0.213 | 2.01e-05 | 0.000193 | 0.000301 | 0.0438 | 5.26e-07 | 1.33e-06
530UB92.4 | yes | UB | 92.4 | I | hot rolled | 0.533 | 0.209 | 0.0156 | 0.0102 | 0.014 |  | 0.014 | 0.0118 | 0.000554 | 0.00208 | 0.00237 | 0.217 | 2.38e-05 | 0.000228 | 0.000355 | 0.0449 | 7.75e-07 | 1.59e-06
610UB101 | yes | UB | 101 | I | hot rolled | 0.602 | 0.228 | 0.0148 | 0.0106 | 0.014 |  | 0.014 | 0.013 | 0.000761 | 0.00253 | 0.0029 | 0.242 | 2.93e-05 | 0.000257 | 0.000402 | 0.0475 | 7.9e-07 | 2.53e-06
610UB113 | yes | UB | 113 | I | hot rolled | 0.607 | 0.228 | 0.0173 | 0.0112 | 0.014 |  | 0.014 | 0.0145 | 0.000875 | 0.00288 | 0.00329 | 0.246 | 3.43e-05 | 0.0003 | 0.000469 | 0.0487 | 1.14e-06 | 2.98e-06
610UB125 | yes | UB | 125 | I | hot rolled | 0.612 | 0.229 | 0.0196 | 0.0119 | 0.014 |  | 0.014 | 0.016 | 0.000986 | 0.00323 | 0.00368 | 0.249 | 3.93e-05 | 0.000343 | 0.000536 | 0.0496 | 1.56e-06 | 3.45e-06
690UB125 | no | UB | 125 | I | hot rolled | 0.678 | 0.253 | 0.0162 | 0.0117 | 0.0152 |  | 0.0152 | 0.016 | 0.00118 | 0.00348 | 0.004 | 0.272 | 4.38e-05 | 0.000346 | 0.000542 | 0.0524 | 1.16e-06 | 4.79e-06
690UB140 | no | UB | 140 | I | hot rolled | 0.684 | 0.254 | 0.019 | 0.0124 | 0.0152 |  | 0.0152 | 0.0179 | 0.00136 | 0.00399 | 0.00456 | 0.276 | 5.18e-05 | 0.000408 | 0.000638 | 0.0538 | 1.69e-06 | 5.72e-06
760UB147 | no | UB | 147 | I | hot rolled | 0.754 | 0.265 | 0.0175 | 0.0129 | 0.0165 |  | 0.0165 | 0.0188 | 0.00169 | 0.00448 | 0.00517 | 0.3 | 5.47e-05 | 0.000412 | 0.000649 | 0.0539 | 1.61e-06 | 7.41e-06
760UB173 | no | UB | 173 | I | hot rolled | 0.762 | 0.267 | 0.0216 | 0.0143 | 0.0165 |  | 0.0165 | 0.022 | 0.00205 | 0.00539 | 0.0062 | 0.305 | 6.85e-05 | 0.000513 | 0.000807 | 0.0557 | 2.67e-06 | 9.38e-06
760UB197 | no | UB | 197 | I | hot rolled | 0.77 | 0.268 | 0.0254 | 0.0156 | 0.0165 |  | 0.0165 | 0.0251 | 0.0024 | 0.00623 | 0.00717 | 0.309 | 8.17e-05 | 0.00061 | 0.000959 | 0.0571 | 4.05e-06 | 1.13e-05
760UB220 | no | UB | 220 | I | hot rolled | 0.775 | 0.27 | 0.0283 | 0.0174 | 0.0165 |  | 0.0165 | 0.028 | 0.0027 | 0.00697 | 0.00804 | 0.31 | 9.31e-05 | 0.00069 | 0.00109 | 0.05736 | 5.59e-06 | 1.3e-05
760UB244 | no | UB | 244 | I | hot rolled | 0.781 | 0.272 | 0.0313 | 0.0193 | 0.0165 |  | 0.0165 | 0.0311 | 0.00302 | 0.00772 | 0.00894 | 0.312 | 0.000105 | 0.000773 | 0.00122 | 0.0581 | 7.53e-06 | 1.48e-05
200UBP122 | yes | UBP | 122 | I | hot rolled | 0.23 | 0.22 | 0.025 | 0.025 | 0.0114 |  | 0.0114 | 0.0156 | 0.000129 | 0.00112 | 0.00134 | 0.091 | 4.46e-05 | 0.000406 | 0.000635 | 0.0535 | 3.54e-06 | 4.69e-07
200UBP146 | yes | UBP | 146 | I | hot rolled | 0.245 | 0.218 | 0.032 | 0.025 | 0.0114 |  | 0.0114 | 0.0186 | 0.000173 | 0.00141 | 0.0017 | 0.0964 | 5.55e-05 | 0.000509 | 0.00079 | 0.0546 | 5.98e-06 | 6.3e-07
250UBP62.6 | yes | UBP | 62.6 | I | hot rolled | 0.247 | 0.256 | 0.0106 | 0.0106 | 0.014 |  | 0.014 | 0.00799 | 8.81e-05 | 0.000713 | 0.000795 | 0.105 | 2.97e-05 | 0.000232 | 0.000355 | 0.0609 | 3.45e-07 | 4.15e-07
250UBP84.9 | yes | UBP | 84.9 | I | hot rolled | 0.254 | 0.26 | 0.0143 | 0.0143 | 0.014 |  | 0.014 | 0.0108 | 0.000123 | 0.000965 | 0.00109 | 0.106 | 4.2e-05 | 0.000323 | 0.000497 | 0.0623 | 8.27e-07 | 6.03e-07
310UBP110 | yes | UBP | 110 | I | hot rolled | 0.308 | 0.31 | 0.0154 | 0.0153 | 0.0165 |  | 0.0165 | 0.014 | 0.000236 | 0.00153 | 0.00172 | 0.13 | 7.66e-05 | 0.000494 | 0.000759 | 0.0739 | 1.24e-06 | 1.64e-06
310UBP149 | yes | UBP | 149 | I | hot rolled | 0.318 | 0.316 | 0.0207 | 0.0205 | 0.0165 |  | 0.0165 | 0.019 | 0.00033 | 0.00208 | 0.00237 | 0.132 | 0.000109 | 0.000691 | 0.00107 | 0.0758 | 2.97e-06 | 2.41e-06
310UBP78.8 | yes | UBP | 78.8 | I | hot rolled | 0.299 | 0.306 | 0.0111 | 0.0111 | 0.0165 |  | 0.0165 | 0.0101 | 0.000165 | 0.0011 | 0.00122 | 0.128 | 5.31e-05 | 0.000347 | 0.00053 | 0.0725 | 4.84e-07 | 1.1e-06
100UC14.8 | yes | UC | 14.8 | I | hot rolled | 0.097 | 0.099 | 0.007 | 0.005 | 0.01 |  | 0.01 | 0.00189 | 3.18e-06 | 6.56e-05 | 7.44e-05 | 0.0411 | 1.14e-06 | 2.29e-05 | 3.52e-05 | 0.0245 | 3.49e-08 | 2.3e-09
150UC23.4 | yes | UC | 23.4 | I | hot rolled | 0.152 | 0.152 | 0.0068 | 0.0061 | 0.0089 |  | 0.0089 | 0.00298 | 1.26e-05 | 0.000166 | 0.000184 | 0.0651 | 3.98e-06 | 5.24e-05 | 8.02e-05 | 0.0366 | 5.02e-08 | 2.11e-08
150UC30.0 | yes | UC | 30 | I | hot rolled | 0.158 | 0.153 | 0.0094 | 0.0066 | 0.0089 |  | 0.0089 | 0.00386 | 1.76e-05 | 0.000223 | 0.00025 | 0.0675 | 5.62e-06 | 7.34e-05 | 0.000112 | 0.0381 | 1.09e-07 | 3.08e-08
150UC37.2 | yes | UC | 37.2 | I | hot rolled | 0.162 | 0.154 | 0.0115 | 0.0081 | 0.0089 |  | 0.0089 | 0.00473 | 2.22e-05 | 0.000274 | 0.00031 | 0.0684 | 7.01e-06 | 9.1e-05 | 0.000139 | 0.0385 | 1.97e-07 | 3.96e-08
200UC46.2 | yes | UC | 46.2 | I | hot rolled | 0.203 | 0.203 | 0.011 | 0.0073 | 0.0114 |  | 0.0114 | 0.0059 | 4.59e-05 | 0.000451 | 0.0005 | 0.0882 | 1.53e-05 | 0.000151 | 0.00023 | 0.051 | 2.28e-07 | 1.42e-07
200UC52.2 | yes | UC | 52.2 | I | hot rolled | 0.206 | 0.204 | 0.0125 | 0.008 | 0.0114 |  | 0.0114 | 0.00666 | 5.28e-05 | 0.000512 | 0.00057 | 0.0891 | 1.77e-05 | 0.000174 | 0.000264 | 0.0515 | 3.25e-07 | 1.66e-07
200UC59.5 | yes | UC | 59.3 | I | hot rolled | 0.21 | 0.205 | 0.0142 | 0.0093 | 0.0114 |  | 0.0114 | 0.00762 | 6.13e-05 | 0.000584 | 0.000656 | 0.0897 | 2.04e-05 | 0.000199 | 0.000303 | 0.0517 | 4.77e-07 | 1.95e-07
250UC72.9 | yes | UC | 72.9 | I | hot rolled | 0.254 | 0.254 | 0.0142 | 0.0086 | 0.014 |  | 0.014 | 0.00932 | 0.000114 | 0.000897 | 0.000992 | 0.111 | 3.88e-05 | 0.000306 | 0.000463 | 0.0645 | 5.86e-07 | 5.57e-07
250UC89.5 | yes | UC | 89.5 | I | hot rolled | 0.26 | 0.256 | 0.0173 | 0.0105 | 0.014 |  | 0.014 | 0.0114 | 0.000143 | 0.0011 | 0.00123 | 0.112 | 4.84e-05 | 0.000378 | 0.000575 | 0.0652 | 1.04e-06 | 7.13e-07
310UC118 | yes | UC | 118 | I | hot rolled | 0.315 | 0.307 | 0.0187 | 0.0119 | 0.0165 |  | 0.0165 | 0.015 | 0.000277 | 0.00176 | 0.00196 | 0.136 | 9.02e-05 | 0.000588 | 0.000893 | 0.0775 | 1.63e-06 | 1.98e-06
310UC137 | yes | UC | 137 | I | hot rolled | 0.321 | 0.309 | 0.0217 | 0.0138 | 0.0165 |  | 0.0165 | 0.0175 | 0.000329 | 0.00205 | 0.0023 | 0.137 | 0.000107 | 0.000691 | 0.00105 | 0.0782 | 2.52e-06 | 2.39e-06
310UC158 | no | UC | 158 | I | hot rolled | 0.327 | 0.311 | 0.025 | 0.0157 | 0.0165 |  | 0.0165 | 0.0201 | 0.000388 | 0.00237 | 0.00268 | 0.139 | 0.000125 | 0.000807 | 0.00123 | 0.0789 | 3.81e-06 | 2.86e-06
310UC198 | no | UC | 198 | I | hot rolled | 0.34 | 0.314 | 0.0314 | 0.0192 | 0.0152 |  | 0.0152 | 0.0252 | 0.000508 | 0.00299 | 0.00344 | 0.142 | 0.000162 | 0.00103 | 0.00158 | 0.0802 | 7.34e-06 | 3.86e-06
310UC240 | no | UC | 240 | I | hot rolled | 0.353 | 0.318 | 0.0377 | 0.023 | 0.0152 |  | 0.0152 | 0.0306 | 0.000642 | 0.00364 | 0.00425 | 0.145 | 0.000202 | 0.00127 | 0.00195 | 0.0814 | 1.27e-05 | 5.01e-06
310UC283 | no | UC | 283 | I | hot rolled | 0.365 | 0.322 | 0.0441 | 0.0269 | 0.0152 |  | 0.0152 | 0.036 | 0.000788 | 0.00431 | 0.0051 | 0.148 | 0.000245 | 0.00153 | 0.00234 | 0.0825 | 2.03e-05 | 6.33e-06
310UC96.8 | yes | UC | 96.8 | I | hot rolled | 0.308 | 0.305 | 0.0154 | 0.0099 | 0.0165 |  | 0.0165 | 0.0124 | 0.000223 | 0.00145 | 0.0016 | 0.134 | 7.29e-05 | 0.000478 | 0.000725 | 0.0767 | 9.28e-07 | 1.56e-06
1000WB215 | yes | WB | 215 | I | welded | 1 | 0.3 | 0.02 | 0.016 |  | 0.008 | 0.008 | 0.0274 | 0.00406 | 0.00812 | 0.00957 | 0.385 | 9.03e-05 | 0.000602 | 0.000961 | 0.0575 | 2.89e-06 | 2.17e-05
1000WB258 | yes | WB | 258 | I | welded | 1.01 | 0.35 | 0.025 | 0.016 |  | 0.008 | 0.008 | 0.0329 | 0.00543 | 0.0107 | 0.0123 | 0.406 | 0.000179 | 0.00102 | 0.00159 | 0.0738 | 4.87e-06 | 4.34e-05
1000WB296 | yes | WB | 296 | I | welded | 1.016 | 0.4 | 0.028 | 0.016 |  | 0.008 | 0.008 | 0.0378 | 0.00665 | 0.0131 | 0.0148 | 0.42 | 0.000299 | 0.00149 | 0.0023 | 0.089 | 7.01e-06 | 7.3e-05
1000WB322 | yes | WB | 322 | I | welded | 1.024 | 0.4 | 0.032 | 0.016 |  | 0.008 | 0.008 | 0.041 | 0.00748 | 0.0146 | 0.0164 | 0.427 | 0.000342 | 0.00171 | 0.00262 | 0.0913 | 9.74e-06 | 8.41e-05
1200WB249 | yes | WB | 249 | I | welded | 1.17 | 0.275 | 0.025 | 0.016 |  | 0.008 | 0.008 | 0.0317 | 0.00638 | 0.0109 | 0.0129 | 0.449 | 8.7e-05 | 0.000633 | 0.00102 | 0.0524 | 4.31e-06 | 2.85e-05
1200WB278 | yes | WB | 278 | I | welded | 1.17 | 0.35 | 0.025 | 0.016 |  | 0.008 | 0.008 | 0.0354 | 0.00761 | 0.013 | 0.015 | 0.464 | 0.000179 | 0.00102 | 0.0016 | 0.0711 | 5.09e-06 | 5.87e-05
1200WB317 | yes | WB | 317 | I | welded | 1.176 | 0.4 | 0.028 | 0.016 |  | 0.008 | 0.008 | 0.0403 | 0.00925 | 0.0157 | 0.0179 | 0.479 | 0.000299 | 0.0015 | 0.00231 | 0.0861 | 7.23e-06 | 9.85e-05
1200WB342 | yes | WB | 342 | I | welded | 1.184 | 0.4 | 0.032 | 0.016 |  | 0.008 | 0.008 | 0.0435 | 0.0104 | 0.0175 | 0.0198 | 0.488 | 0.000342 | 0.00171 | 0.00263 | 0.0886 | 9.96e-06 | 0.000113
1200WB392 | yes | WB | 392 | I | welded | 1.184 | 0.5 | 0.032 | 0.016 |  | 0.008 | 0.008 | 0.0499 | 0.0125 | 0.0211 | 0.0234 | 0.5 | 0.000667 | 0.00267 | 0.00407 | 0.116 | 1.21e-05 | 0.000221
1200WB423 | yes | WB | 423 | I | welded | 1.192 | 0.5 | 0.036 | 0.016 |  | 0.008 | 0.008 | 0.0539 | 0.0139 | 0.0233 | 0.0258 | 0.508 | 0.00075 | 0.003 | 0.00457 | 0.118 | 1.65e-05 | 0.000251
1200WB455 | yes | WB | 455 | I | welded | 1.2 | 0.5 | 0.04 | 0.016 |  | 0.008 | 0.008 | 0.0579 | 0.0153 | 0.0256 | 0.0282 | 0.515 | 0.000834 | 0.00333 | 0.00507 | 0.12 | 2.2e-05 | 0.00028
700WB115 | yes | WB | 115 | I | welded | 0.692 | 0.25 | 0.016 | 0.01 |  | 0.006 | 0.006 | 0.0146 | 0.00115 | 0.00333 | 0.00379 | 0.281 | 4.17e-05 | 0.000334 | 0.000516 | 0.0535 | 8.88e-07 | 4.77e-06
700WB130 | yes | WB | 130 | I | welded | 0.7 | 0.25 | 0.02 | 0.01 |  | 0.006 | 0.006 | 0.0166 | 0.0014 | 0.00399 | 0.00449 | 0.29 | 5.21e-05 | 0.000417 | 0.000642 | 0.056 | 1.51e-06 | 6.03e-06
700WB150 | yes | WB | 150 | I | welded | 0.71 | 0.25 | 0.025 | 0.01 |  | 0.006 | 0.006 | 0.0191 | 0.00171 | 0.00481 | 0.00537 | 0.299 | 6.52e-05 | 0.000521 | 0.000798 | 0.0584 | 2.69e-06 | 7.64e-06
700WB173 | yes | WB | 173 | I | welded | 0.716 | 0.275 | 0.028 | 0.01 |  | 0.006 | 0.006 | 0.022 | 0.00206 | 0.00576 | 0.00639 | 0.306 | 9.71e-05 | 0.000706 | 0.00108 | 0.0664 | 4.02e-06 | 1.15e-05
800WB122 | yes | WB | 122 | I | welded | 0.792 | 0.25 | 0.016 | 0.01 |  | 0.006 | 0.006 | 0.0156 | 0.00157 | 0.00397 | 0.00455 | 0.317 | 4.17e-05 | 0.000334 | 0.000519 | 0.0517 | 9.21e-07 | 6.28e-06
800WB146 | yes | WB | 146 | I | welded | 0.8 | 0.275 | 0.02 | 0.01 |  | 0.006 | 0.006 | 0.0186 | 0.00204 | 0.0051 | 0.00573 | 0.331 | 6.94e-05 | 0.000505 | 0.000775 | 0.0611 | 1.67e-06 | 1.06e-05
800WB168 | yes | WB | 168 | I | welded | 0.81 | 0.275 | 0.025 | 0.01 |  | 0.006 | 0.006 | 0.0214 | 0.00248 | 0.00614 | 0.00684 | 0.341 | 8.67e-05 | 0.000631 | 0.000964 | 0.0637 | 2.99e-06 | 1.34e-05
800WB192 | yes | WB | 192 | I | welded | 0.816 | 0.3 | 0.028 | 0.01 |  | 0.006 | 0.006 | 0.0244 | 0.00297 | 0.00729 | 0.00806 | 0.349 | 0.000126 | 0.00084 | 0.00128 | 0.0719 | 4.42e-06 | 1.96e-05
900WB175 | yes | WB | 175 | I | welded | 0.9 | 0.3 | 0.02 | 0.012 |  | 0.006 | 0.006 | 0.0223 | 0.00296 | 0.00658 | 0.0075 | 0.364 | 9.01e-05 | 0.000601 | 0.000931 | 0.0635 | 2.06e-06 | 1.74e-05
900WB218 | yes | WB | 218 | I | welded | 0.91 | 0.35 | 0.025 | 0.012 |  | 0.006 | 0.006 | 0.0278 | 0.00406 | 0.00893 | 0.00996 | 0.382 | 0.000179 | 0.00102 | 0.00156 | 0.0802 | 4.02e-06 | 3.5e-05
900WB257 | yes | WB | 257 | I | welded | 0.916 | 0.4 | 0.028 | 0.012 |  | 0.006 | 0.006 | 0.0327 | 0.00505 | 0.011 | 0.0122 | 0.393 | 0.000299 | 0.00149 | 0.00227 | 0.0956 | 6.15e-06 | 5.89e-05
900WB282 | yes | WB | 282 | I | welded | 0.924 | 0.4 | 0.032 | 0.012 |  | 0.006 | 0.006 | 0.0359 | 0.00573 | 0.0124 | 0.0136 | 0.399 | 0.000341 | 0.00171 | 0.00259 | 0.0975 | 8.87e-06 | 6.79e-05
350WC197 | yes | WC | 197 | I | welded | 0.331 | 0.35 | 0.028 | 0.02 |  | 0.008 | 0.008 | 0.0251 | 0.000486 | 0.00294 | 0.00335 | 0.139 | 0.0002 | 0.00114 | 0.00174 | 0.0893 | 5.75e-06 | 4.6e-06
350WC230 | yes | WC | 230 | I | welded | 0.339 | 0.35 | 0.032 | 0.025 |  | 0.008 | 0.008 | 0.0293 | 0.000573 | 0.00338 | 0.00391 | 0.14 | 0.000229 | 0.00131 | 0.002 | 0.0884 | 8.96e-06 | 5.4e-06
350WC258 | yes | WC | 258 | I | welded | 0.347 | 0.35 | 0.036 | 0.028 |  | 0.008 | 0.008 | 0.0329 | 0.000661 | 0.00381 | 0.00445 | 0.142 | 0.000258 | 0.00147 | 0.00226 | 0.0885 | 1.27e-05 | 6.23e-06
350WC280 | yes | WC | 280 | I | welded | 0.355 | 0.35 | 0.04 | 0.028 |  | 0.008 | 0.008 | 0.0357 | 0.000747 | 0.00421 | 0.00494 | 0.145 | 0.000286 | 0.00164 | 0.0025 | 0.0896 | 1.65e-05 | 7.1e-06
400WC144 | yes | WC | 144 | I | welded | 0.382 | 0.4 | 0.016 | 0.016 |  | 0.008 | 0.008 | 0.0184 | 0.000486 | 0.00255 | 0.00283 | 0.163 | 0.000171 | 0.000854 | 0.0013 | 0.0963 | 1.58e-06 | 5.72e-06
400WC181 | yes | WC | 181 | I | welded | 0.39 | 0.4 | 0.02 | 0.02 |  | 0.008 | 0.008 | 0.023 | 0.00062 | 0.00318 | 0.00357 | 0.164 | 0.000214 | 0.00107 | 0.00164 | 0.0964 | 3.08e-06 | 7.31e-06
400WC212 | yes | WC | 212 | I | welded | 0.4 | 0.4 | 0.025 | 0.02 |  | 0.008 | 0.008 | 0.027 | 0.000776 | 0.00388 | 0.00436 | 0.169 | 0.000267 | 0.00133 | 0.00204 | 0.0994 | 5.06e-06 | 9.38e-06
400WC270 | yes | WC | 270 | I | welded | 0.414 | 0.4 | 0.032 | 0.025 |  | 0.008 | 0.008 | 0.0344 | 0.00103 | 0.00495 | 0.00566 | 0.173 | 0.000342 | 0.00171 | 0.00261 | 0.0998 | 1.04e-05 | 1.25e-05
400WC303 | yes | WC | 303 | I | welded | 0.422 | 0.4 | 0.036 | 0.028 |  | 0.008 | 0.008 | 0.0386 | 0.00118 | 0.00557 | 0.00642 | 0.175 | 0.000385 | 0.00192 | 0.00295 | 0.0998 | 1.48e-05 | 1.43e-05
400WC328 | yes | WC | 328 | I | welded | 0.43 | 0.4 | 0.04 | 0.028 |  | 0.008 | 0.008 | 0.0418 | 0.00132 | 0.00614 | 0.0071 | 0.178 | 0.000427 | 0.00214 | 0.00327 | 0.101 | 1.92e-05 | 1.62e-05
400WC361 | yes | WC | 361 | I | welded | 0.43 | 0.4 | 0.04 | 0.04 |  | 0.008 | 0.008 | 0.046 | 0.00136 | 0.00634 | 0.00746 | 0.172 | 0.000429 | 0.00214 | 0.00334 | 0.0965 | 2.48e-05 | 1.63e-05
500WC228 | yes | WC | 228 | I | welded | 0.49 | 0.5 | 0.02 | 0.02 |  | 0.008 | 0.008 | 0.029 | 0.00126 | 0.00513 | 0.00571 | 0.208 | 0.000417 | 0.00167 | 0.00254 | 0.12 | 3.88e-06 | 2.3e-05
500WC267 | yes | WC | 267 | I | welded | 0.5 | 0.5 | 0.025 | 0.02 |  | 0.008 | 0.008 | 0.034 | 0.00156 | 0.00625 | 0.00695 | 0.214 | 0.000521 | 0.00208 | 0.00317 | 0.124 | 6.37e-06 | 2.94e-05
500WC290 | yes | WC | 290 | I | welded | 0.506 | 0.5 | 0.028 | 0.02 |  | 0.008 | 0.008 | 0.037 | 0.00175 | 0.00693 | 0.0077 | 0.218 | 0.000584 | 0.00233 | 0.00354 | 0.126 | 8.42e-06 | 3.33e-05
500WC340 | yes | WC | 340 | I | welded | 0.514 | 0.5 | 0.032 | 0.025 |  | 0.008 | 0.008 | 0.0432 | 0.00205 | 0.00798 | 0.00898 | 0.218 | 0.000667 | 0.00267 | 0.00407 | 0.124 | 1.31e-05 | 3.88e-05
500WC383 | yes | WC | 383 | I | welded | 0.472 | 0.5 | 0.036 | 0.032 |  | 0.008 | 0.008 | 0.0488 | 0.00189 | 0.00799 | 0.00913 | 0.197 | 0.000751 | 0.003 | 0.0046 | 0.124 | 1.99e-05 | 3.57e-05
500WC414 | yes | WC | 414 | I | welded | 0.48 | 0.5 | 0.04 | 0.032 |  | 0.008 | 0.008 | 0.0528 | 0.00211 | 0.0088 | 0.0101 | 0.2 | 0.000834 | 0.00334 | 0.0051 | 0.126 | 2.54e-05 | 4.04e-05
500WC440 | yes | WC | 440 | I | welded | 0.48 | 0.5 | 0.04 | 0.04 |  | 0.008 | 0.008 | 0.056 | 0.00215 | 0.00898 | 0.0104 | 0.196 | 0.000835 | 0.00334 | 0.00516 | 0.122 | 3.01e-05 | 4.04e-05

## cs
section | current | designation | mass | section_shape | fabrication_type | d | b_f | t_f | t_w | r_1 | a_g | i_x | z_x | s_x | r_x | i_y | z_yl | z_yr | s_y | r_y | j | i_w
100PFC | yes | PFC | 8.31 | PFC | hot rolled | 0.1 | 0.05 | 0.0067 | 0.0042 | 0.008 | 0.00106 | 1.74e-06 | 3.47e-05 | 4.03e-05 | 0.0404 | 2.67e-07 | 1.6e-05 | 8.01e-06 | 1.44e-05 | 0.0159 | 1.32e-08 | 4.24e-10
125PFC | yes | PFC | 11.9 | PFC | hot rolled | 0.125 | 0.065 | 0.0075 | 0.0047 | 0.008 | 0.00152 | 3.97e-06 | 6.35e-05 | 7.3e-05 | 0.0511 | 6.58e-07 | 3.02e-05 | 1.52e-05 | 2.72e-05 | 0.0208 | 2.31e-08 | 1.64e-09
150PFC | yes | PFC | 17.7 | PFC | hot rolled | 0.15 | 0.075 | 0.0095 | 0.006 | 0.01 | 0.00225 | 8.34e-06 | 0.000111 | 0.000129 | 0.0608 | 1.29e-06 | 5.16e-05 | 2.57e-05 | 4.6e-05 | 0.0239 | 5.49e-08 | 4.59e-09
180PFC | yes | PFC | 20.9 | PFC | hot rolled | 0.18 | 0.075 | 0.011 | 0.006 | 0.012 | 0.00266 | 1.41e-05 | 0.000157 | 0.000182 | 0.0729 | 1.51e-06 | 6.15e-05 | 2.99e-05 | 5.38e-05 | 0.0238 | 8.14e-08 | 7.82e-09
200PFC | yes | PFC | 22.9 | PFC | hot rolled | 0.2 | 0.075 | 0.012 | 0.006 | 0.012 | 0.00292 | 1.91e-05 | 0.000191 | 0.000221 | 0.0809 | 1.65e-06 | 6.78e-05 | 3.27e-05 | 5.89e-05 | 0.0238 | 1.01e-07 | 1.06e-08
230PFC | yes | PFC | 25.1 | PFC | hot rolled | 0.23 | 0.075 | 0.012 | 0.0065 | 0.012 | 0.0032 | 2.68e-05 | 0.000233 | 0.000271 | 0.0914 | 1.76e-06 | 7.78e-05 | 3.36e-05 | 6.1e-05 | 0.0235 | 1.08e-07 | 1.5e-08
250PFC | yes | PFC | 35.5 | PFC | hot rolled | 0.25 | 0.09 | 0.015 | 0.008 | 0.012 | 0.00452 | 4.51e-05 | 0.000361 | 0.000421 | 0.0999 | 3.64e-06 | 0.000127 | 5.93e-05 | 0.000107 | 0.0284 | 2.38e-07 | 3.59e-08
300PFC | yes | PFC | 40.1 | PFC | hot rolled | 0.3 | 0.09 | 0.016 | 0.008 | 0.014 | 0.00511 | 7.24e-05 | 0.000483 | 0.000564 | 0.119 | 4.04e-06 | 0.000148 | 6.44e-05 | 0.000117 | 0.0281 | 2.9e-07 | 5.82e-08
380PFC | yes | PFC | 55.2 | PFC | hot rolled | 0.38 | 0.1 | 0.0175 | 0.01 | 0.014 | 0.00703 | 0.000152 | 0.000798 | 0.000946 | 0.147 | 6.48e-06 | 0.000236 | 8.94e-05 | 0.000161 | 0.0304 | 4.72e-07 | 1.51e-07
75PFC | yes | PFC | 5.92 | PFC | hot rolled | 0.075 | 0.04 | 0.0061 | 0.0038 | 0.008 | 0.000754 | 6.83e-07 | 1.82e-05 | 2.14e-05 | 0.0301 | 1.2e-07 | 8.71e-06 | 4.56e-06 | 8.2e-06 | 0.0126 | 8.13e-09 | 1.06e-10

## angles
section | current | designation | mass | section_shape | fabrication_type | b_1 | b_2 | t | r_1 | r_2 | a_g | n_l | n_r | p_b | p_t | i_x | y_1 | z_x1 | y_4 | z_x4 | y_5 | z_x5 | s_x | r_x | i_y | x_5 | z_y5 | x_3 | z_y3 | x_2 | z_y2 | s_y | r_y | j | tan_alpha | i_n | z_nb | z_nt | s_n | r_n | i_p | z_pl | z_pr | s_p | r_p | i_np
25x25x3EA | yes | EA | 1.12 | EA | Hot Rolled | 0.025 | 0.025 | 0.003 | 0.005 | 0.003 | 0.000143 | 0.00707 | 0.0179 | 0.00707 | 0.0179 | 1.21e-08 | 0.0177 | 6.85e-07 | 0.0177 | 6.85e-07 | 0 | 0 | 1.13e-06 | 0.00922 | 3.19e-09 | 0.00999 | 3.19e-07 | 0.00856 | 3.73e-07 | 0.00856 | 3.73e-07 | 5.83e-07 | 0.00922 | 5.15e-10 | 1 | 7.65e-09 | 1.08e-06 | 4.26e-07 | 8.02e-07 | 0.00733 | 7.65e-09 | 1.08e-06 | 4.26e-07 | 8.02e-07 | 0.00733 | -4.45e-09
25x25x5EA | yes | EA | 1.65 | EA | Hot Rolled | 0.025 | 0.025 | 0.0046 | 0.005 | 0.003 | 0.00021 | 0.00775 | 0.0173 | 0.00775 | 0.0173 | 1.73e-08 | 0.0177 | 9.8e-07 | 0.0177 | 9.8e-07 | 0 | 0 | 1.65e-06 | 0.00907 | 4.69e-09 | 0.011 | 4.28e-07 | 0.00873 | 5.37e-07 | 0.00873 | 5.37e-07 | 8.49e-07 | 0.00907 | 1.66e-09 | 1 | 1.1e-08 | 1.42e-06 | 6.38e-07 | 1.19e-06 | 0.00723 | 1.1e-08 | 1.42e-06 | 6.38e-07 | 1.19e-06 | 0.00723 | -6.32e-09
25x25x6EA | yes | EA | 2.08 | EA | Hot Rolled | 0.025 | 0.025 | 0.006 | 0.005 | 0.003 | 0.000266 | 0.00828 | 0.0167 | 0.00828 | 0.0167 | 2.1e-08 | 0.0177 | 1.19e-06 | 0.0177 | 1.19e-06 | 0 | 0 | 2.03e-06 | 0.00889 | 6e-09 | 0.0117 | 5.13e-07 | 0.00897 | 6.69e-07 | 0.00897 | 6.69e-07 | 1.07e-06 | 0.00889 | 3.44e-09 | 1 | 1.35e-08 | 1.63e-06 | 8.07e-07 | 1.49e-06 | 0.00713 | 1.35e-08 | 1.63e-06 | 8.07e-07 | 1.49e-06 | 0.00713 | -7.5e-09
30x30x3EA | yes | EA | 1.35 | EA | Hot Rolled | 0.03 | 0.03 | 0.003 | 0.005 | 0.003 | 0.000173 | 0.0083 | 0.0217 | 0.0083 | 0.0217 | 2.18e-08 | 0.0212 | 1.03e-06 | 0.0212 | 1.03e-06 | 0 | 0 | 1.67e-06 | 0.0112 | 5.73e-09 | 0.0117 | 4.88e-07 | 0.0103 | 5.54e-07 | 0.0103 | 5.54e-07 | 8.62e-07 | 0.0112 | 6.05e-10 | 1 | 1.38e-08 | 1.66e-06 | 6.35e-07 | 1.18e-06 | 0.00893 | 1.38e-08 | 1.66e-06 | 6.35e-07 | 1.18e-06 | 0.00893 | -8.04e-09
30x30x5EA | yes | EA | 2.01 | EA | Hot Rolled | 0.03 | 0.03 | 0.0046 | 0.005 | 0.003 | 0.000256 | 0.00899 | 0.021 | 0.00899 | 0.021 | 3.16e-08 | 0.0212 | 1.49e-06 | 0.0212 | 1.49e-06 | 0 | 0 | 2.45e-06 | 0.0111 | 8.39e-09 | 0.0127 | 6.6e-07 | 0.0105 | 7.99e-07 | 0.0105 | 7.99e-07 | 1.26e-06 | 0.0111 | 1.98e-09 | 1 | 2e-08 | 2.22e-06 | 9.51e-07 | 1.76e-06 | 0.00883 | 2e-08 | 2.22e-06 | 9.51e-07 | 1.76e-06 | 0.00883 | -1.16e-08
30x30x6EA | yes | EA | 2.56 | EA | Hot Rolled | 0.03 | 0.03 | 0.006 | 0.005 | 0.003 | 0.000326 | 0.00953 | 0.0205 | 0.00953 | 0.0205 | 3.87e-08 | 0.0212 | 1.83e-06 | 0.0212 | 1.83e-06 | 0 | 0 | 3.06e-06 | 0.0109 | 1.07e-08 | 0.0135 | 7.9e-07 | 0.0107 | 9.93e-07 | 0.0107 | 9.93e-07 | 1.59e-06 | 0.0109 | 4.16e-09 | 1 | 2.47e-08 | 2.59e-06 | 1.21e-06 | 2.22e-06 | 0.00871 | 2.47e-08 | 2.59e-06 | 1.21e-06 | 2.22e-06 | 0.00871 | -1.4e-08
40x40x3EA | yes | EA | 1.83 | EA | Hot Rolled | 0.04 | 0.04 | 0.003 | 0.005 | 0.003 | 0.000233 | 0.0108 | 0.0292 | 0.0108 | 0.0292 | 5.45e-08 | 0.0283 | 1.93e-06 | 0.0283 | 1.93e-06 | 0 | 0 | 3.06e-06 | 0.0153 | 1.42e-08 | 0.0153 | 9.33e-07 | 0.0139 | 1.02e-06 | 0.0139 | 1.02e-06 | 1.58e-06 | 0.0153 | 7.85e-10 | 1 | 3.44e-08 | 3.19e-06 | 1.18e-06 | 2.17e-06 | 0.0122 | 3.44e-08 | 3.19e-06 | 1.18e-06 | 2.17e-06 | 0.0122 | -2.01e-08
40x40x5EA | yes | EA | 2.73 | EA | Hot Rolled | 0.04 | 0.04 | 0.0046 | 0.005 | 0.003 | 0.000348 | 0.0115 | 0.0285 | 0.0115 | 0.0285 | 8.01e-08 | 0.0283 | 2.83e-06 | 0.0283 | 2.83e-06 | 0 | 0 | 4.55e-06 | 0.0152 | 2.09e-08 | 0.0162 | 1.29e-06 | 0.014 | 1.49e-06 | 0.014 | 1.49e-06 | 2.33e-06 | 0.0152 | 2.63e-09 | 1 | 5.05e-08 | 4.39e-06 | 1.77e-06 | 3.24e-06 | 0.012 | 5.05e-08 | 4.39e-06 | 1.77e-06 | 3.24e-06 | 0.012 | -2.96e-08
40x40x6EA | yes | EA | 3.5 | EA | Hot Rolled | 0.04 | 0.04 | 0.006 | 0.005 | 0.003 | 0.000446 | 0.012 | 0.028 | 0.012 | 0.028 | 9.97e-08 | 0.0283 | 3.53e-06 | 0.0283 | 3.53e-06 | 0 | 0 | 5.75e-06 | 0.015 | 2.65e-08 | 0.017 | 1.55e-06 | 0.0143 | 1.86e-06 | 0.0143 | 1.86e-06 | 2.95e-06 | 0.015 | 5.6e-09 | 1 | 6.31e-08 | 5.24e-06 | 2.26e-06 | 4.12e-06 | 0.0119 | 6.31e-08 | 5.24e-06 | 2.26e-06 | 4.12e-06 | 0.0119 | -3.66e-08
45x45x3EA | yes | EA | 2.06 | EA | Hot Rolled | 0.045 | 0.045 | 0.003 | 0.005 | 0.003 | 0.000263 | 0.012 | 0.033 | 0.012 | 0.033 | 7.9e-08 | 0.0318 | 2.48e-06 | 0.0318 | 2.48e-06 | 0 | 0 | 3.92e-06 | 0.0173 | 2.06e-08 | 0.017 | 1.21e-06 | 0.0157 | 1.31e-06 | 0.0157 | 1.31e-06 | 2.02e-06 | 0.0173 | 8.75e-10 | 1 | 4.98e-08 | 4.14e-06 | 1.51e-06 | 2.77e-06 | 0.0138 | 4.98e-08 | 4.14e-06 | 1.51e-06 | 2.77e-06 | 0.0138 | -2.92e-08
45x45x5EA | yes | EA | 3.1 | EA | Hot Rolled | 0.045 | 0.045 | 0.0046 | 0.005 | 0.003 | 0.000394 | 0.0127 | 0.0323 | 0.0127 | 0.0323 | 1.17e-07 | 0.0318 | 3.66e-06 | 0.0318 | 3.66e-06 | 0 | 0 | 5.84e-06 | 0.0172 | 3.03e-08 | 0.018 | 1.68e-06 | 0.0158 | 1.91e-06 | 0.0158 | 1.91e-06 | 2.99e-06 | 0.0172 | 2.96e-09 | 1 | 7.34e-08 | 5.76e-06 | 2.28e-06 | 4.16e-06 | 0.0136 | 7.34e-08 | 5.76e-06 | 2.28e-06 | 4.16e-06 | 0.0136 | -4.31e-08
45x45x6EA | yes | EA | 3.97 | EA | Hot Rolled | 0.045 | 0.045 | 0.006 | 0.005 | 0.003 | 0.000506 | 0.0133 | 0.0317 | 0.0133 | 0.0317 | 1.46e-07 | 0.0318 | 4.59e-06 | 0.0318 | 4.59e-06 | 0 | 0 | 7.41e-06 | 0.017 | 3.83e-08 | 0.0188 | 2.04e-06 | 0.016 | 2.39e-06 | 0.016 | 2.39e-06 | 3.79e-06 | 0.017 | 6.32e-09 | 1 | 9.22e-08 | 6.93e-06 | 2.91e-06 | 5.3e-06 | 0.0135 | 9.22e-08 | 6.93e-06 | 2.91e-06 | 5.3e-06 | 0.0135 | -5.38e-08
50x50x3EA | yes | EA | 2.31 | EA | Hot Rolled | 0.05 | 0.05 | 0.003 | 0.006 | 0.003 | 0.000295 | 0.0132 | 0.0368 | 0.0132 | 0.0368 | 1.1e-07 | 0.0354 | 3.11e-06 | 0.0354 | 3.11e-06 | 0 | 0 | 4.9e-06 | 0.0193 | 2.89e-08 | 0.0187 | 1.55e-06 | 0.0176 | 1.65e-06 | 0.0176 | 1.65e-06 | 2.53e-06 | 0.0193 | 1.01e-09 | 1 | 6.94e-08 | 5.25e-06 | 1.89e-06 | 3.46e-06 | 0.0153 | 6.94e-08 | 5.25e-06 | 1.89e-06 | 3.46e-06 | 0.0153 | -4.05e-08
50x50x5EA | yes | EA | 3.48 | EA | Hot Rolled | 0.05 | 0.05 | 0.0046 | 0.006 | 0.003 | 0.000443 | 0.0139 | 0.0361 | 0.0139 | 0.0361 | 1.63e-07 | 0.0354 | 4.61e-06 | 0.0354 | 4.61e-06 | 0 | 0 | 7.32e-06 | 0.0192 | 4.24e-08 | 0.0197 | 2.15e-06 | 0.0176 | 2.4e-06 | 0.0176 | 2.4e-06 | 3.75e-06 | 0.0192 | 3.38e-09 | 1 | 1.03e-07 | 7.36e-06 | 2.85e-06 | 5.19e-06 | 0.0152 | 1.03e-07 | 7.36e-06 | 2.85e-06 | 5.19e-06 | 0.0152 | -6.02e-08
50x50x6EA | yes | EA | 4.46 | EA | Hot Rolled | 0.05 | 0.05 | 0.006 | 0.006 | 0.003 | 0.000568 | 0.0145 | 0.0355 | 0.0145 | 0.0355 | 2.05e-07 | 0.0354 | 5.79e-06 | 0.0354 | 5.79e-06 | 0 | 0 | 9.3e-06 | 0.019 | 5.36e-08 | 0.0205 | 2.61e-06 | 0.0178 | 3.01e-06 | 0.0178 | 3.01e-06 | 4.76e-06 | 0.019 | 7.21e-09 | 1 | 1.29e-07 | 8.9e-06 | 3.64e-06 | 6.63e-06 | 0.0151 | 1.29e-07 | 8.9e-06 | 3.64e-06 | 6.63e-06 | 0.0151 | -7.56e-08
50x50x8EA | yes | EA | 5.68 | EA | Hot Rolled | 0.05 | 0.05 | 0.0078 | 0.006 | 0.003 | 0.000723 | 0.0152 | 0.0348 | 0.0152 | 0.0348 | 2.53e-07 | 0.0354 | 7.16e-06 | 0.0354 | 7.16e-06 | 0 | 0 | 1.17e-05 | 0.0187 | 6.75e-08 | 0.0215 | 3.14e-06 | 0.0181 | 3.73e-06 | 0.0181 | 3.73e-06 | 6e-06 | 0.0187 | 1.52e-08 | 1 | 1.6e-07 | 1.05e-05 | 4.61e-06 | 8.38e-06 | 0.0149 | 1.6e-07 | 1.05e-05 | 4.61e-06 | 8.38e-06 | 0.0149 | -9.28e-08
55x55x5EA | yes | EA | 3.84 | EA | Hot Rolled | 0.055 | 0.055 | 0.0046 | 0.006 | 0.003 | 0.000489 | 0.0152 | 0.0398 | 0.0152 | 0.0398 | 2.2e-07 | 0.0389 | 5.66e-06 | 0.0389 | 5.66e-06 | 0 | 0 | 8.93e-06 | 0.0212 | 5.71e-08 | 0.0215 | 2.66e-06 | 0.0194 | 2.94e-06 | 0.0194 | 2.94e-06 | 4.57e-06 | 0.0212 | 3.71e-09 | 1 | 1.39e-07 | 9.12e-06 | 3.48e-06 | 6.34e-06 | 0.0168 | 1.39e-07 | 9.12e-06 | 3.48e-06 | 6.34e-06 | 0.0168 | -8.14e-08
55x55x6EA | yes | EA | 4.93 | EA | Hot Rolled | 0.055 | 0.055 | 0.006 | 0.006 | 0.003 | 0.000628 | 0.0158 | 0.0392 | 0.0158 | 0.0392 | 2.78e-07 | 0.0389 | 7.14e-06 | 0.0389 | 7.14e-06 | 0 | 0 | 1.14e-05 | 0.021 | 7.23e-08 | 0.0223 | 3.24e-06 | 0.0196 | 3.69e-06 | 0.0196 | 3.69e-06 | 5.82e-06 | 0.021 | 7.93e-09 | 1 | 1.75e-07 | 1.11e-05 | 4.46e-06 | 8.11e-06 | 0.0167 | 1.75e-07 | 1.11e-05 | 4.46e-06 | 8.11e-06 | 0.0167 | -1.03e-07
65x65x5EA | yes | EA | 4.56 | EA | Hot Rolled | 0.065 | 0.065 | 0.0046 | 0.006 | 0.003 | 0.000581 | 0.0177 | 0.0473 | 0.0177 | 0.0473 | 3.71e-07 | 0.046 | 8.08e-06 | 0.046 | 8.08e-06 | 0 | 0 | 1.27e-05 | 0.0253 | 9.59e-08 | 0.025 | 3.83e-06 | 0.023 | 4.18e-06 | 0.023 | 4.18e-06 | 6.46e-06 | 0.0253 | 4.36e-09 | 1 | 2.34e-07 | 1.32e-05 | 4.94e-06 | 8.97e-06 | 0.0201 | 2.34e-07 | 1.32e-05 | 4.94e-06 | 8.97e-06 | 0.0201 | -1.38e-07
65x65x6EA | yes | EA | 5.87 | EA | Hot Rolled | 0.065 | 0.065 | 0.006 | 0.006 | 0.003 | 0.000748 | 0.0183 | 0.0467 | 0.0183 | 0.0467 | 4.71e-07 | 0.046 | 1.02e-05 | 0.046 | 1.02e-05 | 0 | 0 | 1.62e-05 | 0.0251 | 1.22e-07 | 0.0258 | 4.71e-06 | 0.0231 | 5.26e-06 | 0.0231 | 5.26e-06 | 8.25e-06 | 0.0251 | 9.37e-09 | 1 | 2.96e-07 | 1.62e-05 | 6.34e-06 | 1.15e-05 | 0.0199 | 2.96e-07 | 1.62e-05 | 6.34e-06 | 1.15e-05 | 0.0199 | -1.75e-07
65x65x8EA | yes | EA | 7.51 | EA | Hot Rolled | 0.065 | 0.065 | 0.0078 | 0.006 | 0.003 | 0.000957 | 0.019 | 0.046 | 0.019 | 0.046 | 5.89e-07 | 0.046 | 1.28e-05 | 0.046 | 1.28e-05 | 0 | 0 | 2.05e-05 | 0.0248 | 1.54e-07 | 0.0268 | 5.73e-06 | 0.0234 | 6.56e-06 | 0.0234 | 6.56e-06 | 1.05e-05 | 0.0248 | 2e-08 | 1 | 3.71e-07 | 1.96e-05 | 8.07e-06 | 1.46e-05 | 0.0197 | 3.71e-07 | 1.96e-05 | 8.07e-06 | 1.46e-05 | 0.0197 | -2.18e-07
65x65x10EA | yes | EA | 9.02 | EA | Hot Rolled | 0.065 | 0.065 | 0.0095 | 0.006 | 0.003 | 0.00115 | 0.0196 | 0.0454 | 0.0196 | 0.0454 | 6.91e-07 | 0.046 | 1.5e-05 | 0.046 | 1.5e-05 | 0 | 0 | 2.43e-05 | 0.0245 | 1.83e-07 | 0.0277 | 6.6e-06 | 0.0237 | 7.71e-06 | 0.0237 | 7.71e-06 | 1.25e-05 | 0.0245 | 3.51e-08 | 1 | 4.37e-07 | 2.23e-05 | 9.62e-06 | 1.74e-05 | 0.0195 | 4.37e-07 | 2.23e-05 | 9.62e-06 | 1.74e-05 | 0.0195 | -2.54e-07
75x75x5EA | yes | EA | 5.27 | EA | Hot Rolled | 0.075 | 0.075 | 0.0046 | 0.008 | 0.005 | 0.000672 | 0.0199 | 0.0551 | 0.0199 | 0.0551 | 5.63e-07 | 0.053 | 1.06e-05 | 0.053 | 1.06e-05 | 0 | 0 | 1.67e-05 | 0.029 | 1.47e-07 | 0.0281 | 5.22e-06 | 0.0261 | 5.62e-06 | 0.0261 | 5.62e-06 | 8.61e-06 | 0.029 | 5.28e-09 | 1 | 3.55e-07 | 1.79e-05 | 6.44e-06 | 1.18e-05 | 0.023 | 3.55e-07 | 1.79e-05 | 6.44e-06 | 1.18e-05 | 0.023 | -2.08e-07
75x75x6EA | yes | EA | 6.81 | EA | Hot Rolled | 0.075 | 0.075 | 0.006 | 0.008 | 0.005 | 0.000867 | 0.0205 | 0.0545 | 0.0205 | 0.0545 | 7.22e-07 | 0.053 | 1.36e-05 | 0.053 | 1.36e-05 | 0 | 0 | 2.16e-05 | 0.0289 | 1.87e-07 | 0.029 | 6.44e-06 | 0.0262 | 7.15e-06 | 0.0262 | 7.15e-06 | 1.1e-05 | 0.0289 | 1.12e-08 | 1 | 4.55e-07 | 2.21e-05 | 8.35e-06 | 1.53e-05 | 0.0229 | 4.55e-07 | 2.21e-05 | 8.35e-06 | 1.53e-05 | 0.0229 | -2.68e-07
75x75x8EA | yes | EA | 8.73 | EA | Hot Rolled | 0.075 | 0.075 | 0.0078 | 0.008 | 0.005 | 0.00111 | 0.0213 | 0.0537 | 0.0213 | 0.0537 | 9.13e-07 | 0.053 | 1.72e-05 | 0.053 | 1.72e-05 | 0 | 0 | 2.75e-05 | 0.0287 | 2.37e-07 | 0.0301 | 7.87e-06 | 0.0264 | 8.99e-06 | 0.0264 | 8.99e-06 | 1.4e-05 | 0.0287 | 2.38e-08 | 1 | 5.75e-07 | 2.7e-05 | 1.07e-05 | 1.96e-05 | 0.0227 | 5.75e-07 | 2.7e-05 | 1.07e-05 | 1.96e-05 | 0.0227 | -3.38e-07
75x75x10EA | yes | EA | 10.5 | EA | Hot Rolled | 0.075 | 0.075 | 0.0095 | 0.008 | 0.005 | 0.00134 | 0.022 | 0.053 | 0.022 | 0.053 | 1.08e-06 | 0.053 | 2.04e-05 | 0.053 | 2.04e-05 | 0 | 0 | 3.28e-05 | 0.0284 | 2.82e-07 | 0.0311 | 9.09e-06 | 0.0266 | 1.06e-05 | 0.0266 | 1.06e-05 | 1.68e-05 | 0.0284 | 4.19e-08 | 1 | 6.81e-07 | 3.1e-05 | 1.28e-05 | 2.34e-05 | 0.0226 | 6.81e-07 | 3.1e-05 | 1.28e-05 | 2.34e-05 | 0.0226 | -3.99e-07
90x90x6EA | yes | EA | 8.22 | EA | Hot Rolled | 0.09 | 0.09 | 0.006 | 0.008 | 0.005 | 0.00105 | 0.0243 | 0.0657 | 0.0243 | 0.0657 | 1.28e-06 | 0.0636 | 2.01e-05 | 0.0636 | 2.01e-05 | 0 | 0 | 3.16e-05 | 0.035 | 3.3e-07 | 0.0343 | 9.62e-06 | 0.0315 | 1.05e-05 | 0.0315 | 1.05e-05 | 1.61e-05 | 0.035 | 1.34e-08 | 1 | 8.05e-07 | 3.32e-05 | 1.23e-05 | 2.24e-05 | 0.0277 | 8.05e-07 | 3.32e-05 | 1.23e-05 | 2.24e-05 | 0.0277 | -4.75e-07
90x90x8EA | yes | EA | 10.6 | EA | Hot Rolled | 0.09 | 0.09 | 0.0078 | 0.008 | 0.005 | 0.00135 | 0.025 | 0.065 | 0.025 | 0.065 | 1.63e-06 | 0.0636 | 2.56e-05 | 0.0636 | 2.56e-05 | 0 | 0 | 4.04e-05 | 0.0348 | 4.19e-07 | 0.0354 | 1.18e-05 | 0.0317 | 1.32e-05 | 0.0317 | 1.32e-05 | 2.05e-05 | 0.0348 | 2.86e-08 | 1 | 1.02e-06 | 4.09e-05 | 1.57e-05 | 2.87e-05 | 0.0276 | 1.02e-06 | 4.09e-05 | 1.57e-05 | 2.87e-05 | 0.0276 | -6.04e-07
90x90x10EA | yes | EA | 12.7 | EA | Hot Rolled | 0.09 | 0.09 | 0.0095 | 0.008 | 0.005 | 0.00162 | 0.0257 | 0.0643 | 0.0257 | 0.0643 | 1.93e-06 | 0.0636 | 3.04e-05 | 0.0636 | 3.04e-05 | 0 | 0 | 4.83e-05 | 0.0345 | 5e-07 | 0.0364 | 1.38e-05 | 0.0319 | 1.57e-05 | 0.0319 | 1.57e-05 | 2.46e-05 | 0.0345 | 5.05e-08 | 1 | 1.22e-06 | 4.73e-05 | 1.89e-05 | 3.44e-05 | 0.0274 | 1.22e-06 | 4.73e-05 | 1.89e-05 | 3.44e-05 | 0.0274 | -7.16e-07
100x100x6EA | yes | EA | 9.16 | EA | Hot Rolled | 0.1 | 0.1 | 0.006 | 0.008 | 0.005 | 0.00117 | 0.0268 | 0.0732 | 0.0268 | 0.0732 | 1.78e-06 | 0.0707 | 2.52e-05 | 0.0707 | 2.52e-05 | 0 | 0 | 3.93e-05 | 0.0391 | 4.58e-07 | 0.0379 | 1.21e-05 | 0.035 | 1.31e-05 | 0.035 | 1.31e-05 | 2e-05 | 0.0391 | 1.48e-08 | 1 | 1.12e-06 | 4.18e-05 | 1.53e-05 | 2.78e-05 | 0.031 | 1.12e-06 | 4.18e-05 | 1.53e-05 | 2.78e-05 | 0.031 | -6.61e-07
100x100x8EA | yes | EA | 11.8 | EA | Hot Rolled | 0.1 | 0.1 | 0.0078 | 0.008 | 0.005 | 0.0015 | 0.0275 | 0.0725 | 0.0275 | 0.0725 | 2.27e-06 | 0.0707 | 3.2e-05 | 0.0707 | 3.2e-05 | 0 | 0 | 5.03e-05 | 0.0388 | 5.82e-07 | 0.0389 | 1.49e-05 | 0.0352 | 1.65e-05 | 0.0352 | 1.65e-05 | 2.56e-05 | 0.0388 | 3.17e-08 | 1 | 1.42e-06 | 5.17e-05 | 1.96e-05 | 3.57e-05 | 0.0308 | 1.42e-06 | 5.17e-05 | 1.96e-05 | 3.57e-05 | 0.0308 | -8.42e-07
100x100x10EA | yes | EA | 14.2 | EA | Hot Rolled | 0.1 | 0.1 | 0.0095 | 0.008 | 0.005 | 0.00181 | 0.0282 | 0.0718 | 0.0282 | 0.0718 | 2.7e-06 | 0.0707 | 3.82e-05 | 0.0707 | 3.82e-05 | 0 | 0 | 6.04e-05 | 0.0386 | 6.95e-07 | 0.0399 | 1.74e-05 | 0.0354 | 1.96e-05 | 0.0354 | 1.96e-05 | 3.07e-05 | 0.0386 | 5.62e-08 | 1 | 1.7e-06 | 6.01e-05 | 2.36e-05 | 4.29e-05 | 0.0306 | 1.7e-06 | 6.01e-05 | 2.36e-05 | 4.29e-05 | 0.0306 | -1e-06
100x100x12EA | yes | EA | 17.7 | EA | Hot Rolled | 0.1 | 0.1 | 0.012 | 0.008 | 0.005 | 0.00226 | 0.0292 | 0.0708 | 0.0292 | 0.0708 | 3.29e-06 | 0.0707 | 4.66e-05 | 0.0707 | 4.66e-05 | 0 | 0 | 7.45e-05 | 0.0382 | 8.57e-07 | 0.0413 | 2.08e-05 | 0.0358 | 2.39e-05 | 0.0358 | 2.39e-05 | 3.79e-05 | 0.0382 | 1.1e-07 | 1 | 2.08e-06 | 7.11e-05 | 2.93e-05 | 5.32e-05 | 0.0303 | 2.08e-06 | 7.11e-05 | 2.93e-05 | 5.32e-05 | 0.0303 | -1.22e-06
125x125x8EA | yes | EA | 14.9 | EA | Hot Rolled | 0.125 | 0.125 | 0.0078 | 0.01 | 0.005 | 0.0019 | 0.0337 | 0.0913 | 0.0337 | 0.0913 | 4.55e-06 | 0.0884 | 5.15e-05 | 0.0884 | 5.15e-05 | 0 | 0 | 8.02e-05 | 0.0489 | 1.17e-06 | 0.0477 | 2.45e-05 | 0.0442 | 2.65e-05 | 0.0442 | 2.65e-05 | 4.08e-05 | 0.0489 | 4.06e-08 | 1 | 2.86e-06 | 8.49e-05 | 3.13e-05 | 5.68e-05 | 0.0388 | 2.86e-06 | 8.49e-05 | 3.13e-05 | 5.68e-05 | 0.0388 | -1.69e-06
125x125x10EA | yes | EA | 18 | EA | Hot Rolled | 0.125 | 0.125 | 0.0095 | 0.01 | 0.005 | 0.0023 | 0.0344 | 0.0906 | 0.0344 | 0.0906 | 5.44e-06 | 0.0884 | 6.16e-05 | 0.0884 | 6.16e-05 | 0 | 0 | 9.65e-05 | 0.0487 | 1.4e-06 | 0.0487 | 2.88e-05 | 0.0444 | 3.15e-05 | 0.0444 | 3.15e-05 | 4.9e-05 | 0.0487 | 7.19e-08 | 1 | 3.42e-06 | 9.94e-05 | 3.78e-05 | 6.84e-05 | 0.0386 | 3.42e-06 | 9.94e-05 | 3.78e-05 | 6.84e-05 | 0.0386 | -2.02e-06
125x125x12EA | yes | EA | 22.5 | EA | Hot Rolled | 0.125 | 0.125 | 0.012 | 0.01 | 0.005 | 0.00287 | 0.0354 | 0.0896 | 0.0354 | 0.0896 | 6.69e-06 | 0.0884 | 7.57e-05 | 0.0884 | 7.57e-05 | 0 | 0 | 0.00012 | 0.0483 | 1.73e-06 | 0.0501 | 3.45e-05 | 0.0447 | 3.86e-05 | 0.0447 | 3.86e-05 | 6.08e-05 | 0.0483 | 1.41e-07 | 1 | 4.21e-06 | 0.000119 | 4.7e-05 | 8.5e-05 | 0.0383 | 4.21e-06 | 0.000119 | 4.7e-05 | 8.5e-05 | 0.0383 | -2.48e-06
125x125x16EA | yes | EA | 29.1 | EA | Hot Rolled | 0.125 | 0.125 | 0.0158 | 0.01 | 0.005 | 0.00371 | 0.0368 | 0.0882 | 0.0368 | 0.0882 | 8.43e-06 | 0.0884 | 9.54e-05 | 0.0884 | 9.54e-05 | 0 | 0 | 0.000153 | 0.0477 | 2.2e-06 | 0.0521 | 4.23e-05 | 0.0454 | 4.85e-05 | 0.0454 | 4.85e-05 | 7.78e-05 | 0.0477 | 3.13e-07 | 1 | 5.32e-06 | 0.000144 | 6.03e-05 | 0.000109 | 0.0379 | 5.32e-06 | 0.000144 | 6.03e-05 | 0.000109 | 0.0379 | -3.11e-06
150x150x10EA | yes | EA | 21.9 | EA | Hot Rolled | 0.15 | 0.15 | 0.0095 | 0.013 | 0.005 | 0.00279 | 0.0405 | 0.109 | 0.0405 | 0.109 | 9.61e-06 | 0.106 | 9.06e-05 | 0.106 | 9.06e-05 | 0 | 0 | 0.000141 | 0.0587 | 2.48e-06 | 0.0573 | 4.33e-05 | 0.0534 | 4.64e-05 | 0.0534 | 4.64e-05 | 7.2e-05 | 0.0587 | 8.89e-08 | 1 | 6.04e-06 | 0.000149 | 5.52e-05 | 9.99e-05 | 0.0466 | 6.04e-06 | 0.000149 | 5.52e-05 | 9.99e-05 | 0.0466 | -3.56e-06
150x150x12EA | yes | EA | 27.3 | EA | Hot Rolled | 0.15 | 0.15 | 0.012 | 0.013 | 0.005 | 0.00348 | 0.0415 | 0.108 | 0.0415 | 0.108 | 1.19e-05 | 0.106 | 0.000112 | 0.106 | 0.000112 | 0 | 0 | 0.000175 | 0.0584 | 3.06e-06 | 0.0587 | 5.21e-05 | 0.0537 | 5.69e-05 | 0.0537 | 5.69e-05 | 8.93e-05 | 0.0584 | 1.74e-07 | 1 | 7.46e-06 | 0.00018 | 6.88e-05 | 0.000124 | 0.0463 | 7.46e-06 | 0.00018 | 6.88e-05 | 0.000124 | 0.0463 | -4.4e-06
150x150x16EA | yes | EA | 35.4 | EA | Hot Rolled | 0.15 | 0.15 | 0.0158 | 0.013 | 0.005 | 0.00452 | 0.043 | 0.107 | 0.043 | 0.107 | 1.51e-05 | 0.106 | 0.000142 | 0.106 | 0.000142 | 0 | 0 | 0.000225 | 0.0578 | 3.91e-06 | 0.0608 | 6.42e-05 | 0.0543 | 7.19e-05 | 0.0543 | 7.19e-05 | 0.000115 | 0.0578 | 3.86e-07 | 1 | 9.48e-06 | 0.00022 | 8.87e-05 | 0.00016 | 0.0458 | 9.48e-06 | 0.00022 | 8.87e-05 | 0.00016 | 0.0458 | -5.58e-06
150x150x19EA | yes | EA | 42.1 | EA | Hot Rolled | 0.15 | 0.15 | 0.019 | 0.013 | 0.005 | 0.00536 | 0.0442 | 0.106 | 0.0442 | 0.106 | 1.76e-05 | 0.106 | 0.000166 | 0.106 | 0.000166 | 0 | 0 | 0.000265 | 0.0572 | 4.6e-06 | 0.0626 | 7.35e-05 | 0.0549 | 8.38e-05 | 0.0549 | 8.38e-05 | 0.000135 | 0.0572 | 6.57e-07 | 1 | 1.11e-05 | 0.00025 | 0.000105 | 0.000189 | 0.0454 | 1.11e-05 | 0.00025 | 0.000105 | 0.000189 | 0.0454 | -6.48e-06
200x200x13EA | yes | EA | 40 | EA | Hot Rolled | 0.2 | 0.2 | 0.013 | 0.018 | 0.005 | 0.00509 | 0.0542 | 0.146 | 0.0542 | 0.146 | 3.12e-05 | 0.141 | 0.000221 | 0.141 | 0.000221 | 0 | 0 | 0.000344 | 0.0783 | 8.08e-06 | 0.0766 | 0.000105 | 0.0719 | 0.000112 | 0.0719 | 0.000112 | 0.000176 | 0.0783 | 3.04e-07 | 1 | 1.97e-05 | 0.000363 | 0.000135 | 0.000243 | 0.0622 | 1.97e-05 | 0.000363 | 0.000135 | 0.000243 | 0.0622 | -1.16e-05
200x200x16EA | yes | EA | 48.7 | EA | Hot Rolled | 0.2 | 0.2 | 0.016 | 0.018 | 0.005 | 0.0062 | 0.0554 | 0.145 | 0.0554 | 0.145 | 3.76e-05 | 0.141 | 0.000266 | 0.141 | 0.000266 | 0 | 0 | 0.000417 | 0.0779 | 9.72e-06 | 0.0784 | 0.000124 | 0.0723 | 0.000135 | 0.0723 | 0.000135 | 0.000212 | 0.0779 | 5.54e-07 | 1 | 2.37e-05 | 0.000427 | 0.000164 | 0.000296 | 0.0618 | 2.37e-05 | 0.000427 | 0.000164 | 0.000296 | 0.0618 | -1.4e-05
200x200x18EA | yes | EA | 54.4 | EA | Hot Rolled | 0.2 | 0.2 | 0.018 | 0.018 | 0.005 | 0.00693 | 0.0562 | 0.144 | 0.0562 | 0.144 | 4.17e-05 | 0.141 | 0.000295 | 0.141 | 0.000295 | 0 | 0 | 0.000464 | 0.0776 | 1.08e-05 | 0.0795 | 0.000136 | 0.0726 | 0.000149 | 0.0726 | 0.000149 | 0.000236 | 0.0776 | 7.78e-07 | 1 | 2.63e-05 | 0.000467 | 0.000183 | 0.00033 | 0.0615 | 2.63e-05 | 0.000467 | 0.000183 | 0.00033 | 0.0615 | -1.55e-05
200x200x20EA | yes | EA | 60.1 | EA | Hot Rolled | 0.2 | 0.2 | 0.02 | 0.018 | 0.005 | 0.00766 | 0.057 | 0.143 | 0.057 | 0.143 | 4.57e-05 | 0.141 | 0.000323 | 0.141 | 0.000323 | 0 | 0 | 0.000511 | 0.0772 | 1.18e-05 | 0.0806 | 0.000147 | 0.0729 | 0.000162 | 0.0729 | 0.000162 | 0.00026 | 0.0772 | 1.06e-06 | 1 | 2.88e-05 | 0.000505 | 0.000201 | 0.000363 | 0.0613 | 2.88e-05 | 0.000505 | 0.000201 | 0.000363 | 0.0613 | -1.69e-05
200x200x26EA | yes | EA | 76.8 | EA | Hot Rolled | 0.2 | 0.2 | 0.026 | 0.018 | 0.005 | 0.00978 | 0.0593 | 0.141 | 0.0593 | 0.141 | 5.68e-05 | 0.141 | 0.000402 | 0.141 | 0.000402 | 0 | 0 | 0.000643 | 0.0762 | 1.49e-05 | 0.0838 | 0.000178 | 0.0739 | 0.000202 | 0.0739 | 0.000202 | 0.000329 | 0.0762 | 2.25e-06 | 1 | 3.58e-05 | 0.000605 | 0.000255 | 0.00046 | 0.0605 | 3.58e-05 | 0.000605 | 0.000255 | 0.00046 | 0.0605 | -2.09e-05
65x50x5UA | yes | UA | 4.02 | UA | Hot Rolled | 0.065 | 0.05 | 0.0046 | 0.006 | 0.003 | 0.000512 | 0.0124 | 0.0376 | 0.0198 | 0.0452 | 2.67e-07 | 0.0454 | 5.89e-06 | 0.0359 | 7.43e-06 | 0.0109 | 2.45e-05 | 9.92e-06 | 0.0228 | 5.87e-08 | 0.0206 | 2.85e-06 | 0.0239 | 2.46e-06 | 0.0148 | 3.97e-06 | 4.66e-06 | 0.0228 | 3.87e-09 | 0.577 | 2.15e-07 | 1.09e-05 | 4.75e-06 | 8.7e-06 | 0.0205 | 1.11e-07 | 8.96e-06 | 2.95e-06 | 5.32e-06 | 0.0147 | -9e-08
65x50x6UA | yes | UA | 5.16 | UA | Hot Rolled | 0.065 | 0.05 | 0.006 | 0.006 | 0.003 | 0.000658 | 0.0129 | 0.0371 | 0.0204 | 0.0446 | 3.38e-07 | 0.0452 | 7.48e-06 | 0.0361 | 9.35e-06 | 0.0112 | 3.02e-05 | 1.27e-05 | 0.0227 | 7.43e-08 | 0.0214 | 3.48e-06 | 0.0239 | 3.11e-06 | 0.0151 | 4.91e-06 | 5.93e-06 | 0.0227 | 8.29e-09 | 0.575 | 2.72e-07 | 1.34e-05 | 6.1e-06 | 1.11e-05 | 0.0203 | 1.4e-07 | 1.08e-05 | 3.77e-06 | 6.85e-06 | 0.0146 | -1.14e-07
65x50x8UA | yes | UA | 6.59 | UA | Hot Rolled | 0.065 | 0.05 | 0.0078 | 0.006 | 0.003 | 0.00084 | 0.0136 | 0.0364 | 0.0211 | 0.0439 | 4.21e-07 | 0.0449 | 9.37e-06 | 0.0363 | 1.16e-05 | 0.0116 | 3.64e-05 | 1.61e-05 | 0.0224 | 9.36e-08 | 0.0223 | 4.2e-06 | 0.0239 | 3.91e-06 | 0.0156 | 6e-06 | 7.49e-06 | 0.0224 | 1.76e-08 | 0.57 | 3.41e-07 | 1.62e-05 | 7.75e-06 | 1.41e-05 | 0.0201 | 1.74e-07 | 1.27e-05 | 4.78e-06 | 8.74e-06 | 0.0144 | -1.41e-07
75x50x5UA | yes | UA | 4.4 | UA | Hot Rolled | 0.075 | 0.05 | 0.0046 | 0.007 | 0.003 | 0.00056 | 0.0115 | 0.0385 | 0.0238 | 0.0512 | 3.7e-07 | 0.0515 | 7.17e-06 | 0.0372 | 9.93e-06 | 0.0172 | 2.15e-05 | 1.23e-05 | 0.0257 | 6.66e-08 | 0.0201 | 3.32e-06 | 0.0266 | 2.5e-06 | 0.0132 | 5.03e-06 | 5.09e-06 | 0.0257 | 4.32e-09 | 0.437 | 3.21e-07 | 1.35e-05 | 6.27e-06 | 1.14e-05 | 0.0239 | 1.15e-07 | 1e-05 | 3e-06 | 5.41e-06 | 0.0143 | -1.11e-07
75x50x6UA | yes | UA | 5.66 | UA | Hot Rolled | 0.075 | 0.05 | 0.006 | 0.007 | 0.003 | 0.000721 | 0.0121 | 0.0379 | 0.0244 | 0.0506 | 4.68e-07 | 0.0512 | 9.15e-06 | 0.0375 | 1.25e-05 | 0.0176 | 2.67e-05 | 1.58e-05 | 0.0255 | 8.42e-08 | 0.0208 | 4.04e-06 | 0.0265 | 3.18e-06 | 0.0136 | 6.17e-06 | 6.48e-06 | 0.0255 | 9.21e-09 | 0.435 | 4.07e-07 | 1.67e-05 | 8.05e-06 | 1.46e-05 | 0.0238 | 1.45e-07 | 1.2e-05 | 3.84e-06 | 6.98e-06 | 0.0142 | -1.4e-07
75x50x8UA | yes | UA | 7.23 | UA | Hot Rolled | 0.075 | 0.05 | 0.0078 | 0.007 | 0.003 | 0.000921 | 0.0128 | 0.0372 | 0.0252 | 0.0498 | 5.86e-07 | 0.0508 | 1.15e-05 | 0.0378 | 1.55e-05 | 0.018 | 3.25e-05 | 2e-05 | 0.0252 | 1.06e-07 | 0.0217 | 4.88e-06 | 0.0264 | 4.01e-06 | 0.0142 | 7.46e-06 | 8.19e-06 | 0.0252 | 1.95e-08 | 0.43 | 5.11e-07 | 2.03e-05 | 1.03e-05 | 1.85e-05 | 0.0236 | 1.81e-07 | 1.41e-05 | 4.86e-06 | 8.96e-06 | 0.014 | -1.74e-07
100x75x6UA | yes | UA | 7.98 | UA | Hot Rolled | 0.1 | 0.075 | 0.006 | 0.008 | 0.005 | 0.00102 | 0.0179 | 0.0571 | 0.0303 | 0.0697 | 1.25e-06 | 0.0697 | 1.79e-05 | 0.054 | 2.31e-05 | 0.0179 | 7e-05 | 3.01e-05 | 0.0351 | 2.65e-07 | 0.0303 | 8.75e-06 | 0.0365 | 7.27e-06 | 0.0214 | 1.24e-05 | 1.39e-05 | 0.0351 | 1.3e-08 | 0.551 | 1.02e-06 | 3.37e-05 | 1.46e-05 | 2.69e-05 | 0.0317 | 4.94e-07 | 2.75e-05 | 8.67e-06 | 1.57e-05 | 0.022 | -4.16e-07
100x75x8UA | yes | UA | 10.3 | UA | Hot Rolled | 0.1 | 0.075 | 0.0078 | 0.008 | 0.005 | 0.00131 | 0.0187 | 0.0563 | 0.0311 | 0.0689 | 1.59e-06 | 0.0694 | 2.29e-05 | 0.0543 | 2.92e-05 | 0.0182 | 8.7e-05 | 3.87e-05 | 0.0348 | 3.37e-07 | 0.0313 | 1.07e-05 | 0.0364 | 9.26e-06 | 0.0218 | 1.54e-05 | 1.78e-05 | 0.0348 | 2.78e-08 | 0.549 | 1.3e-06 | 4.18e-05 | 1.88e-05 | 3.44e-05 | 0.0315 | 6.26e-07 | 3.35e-05 | 1.11e-05 | 2.02e-05 | 0.0219 | -5.27e-07
100x75x10UA | yes | UA | 12.4 | UA | Hot Rolled | 0.1 | 0.075 | 0.0095 | 0.008 | 0.005 | 0.00158 | 0.0194 | 0.0556 | 0.0318 | 0.0682 | 1.89e-06 | 0.0692 | 2.73e-05 | 0.0545 | 3.46e-05 | 0.0186 | 0.000101 | 4.65e-05 | 0.0346 | 4.01e-07 | 0.0322 | 1.25e-05 | 0.0364 | 1.1e-05 | 0.0223 | 1.8e-05 | 2.12e-05 | 0.0346 | 4.91e-08 | 0.546 | 1.55e-06 | 4.86e-05 | 2.26e-05 | 4.13e-05 | 0.0313 | 7.43e-07 | 3.83e-05 | 1.34e-05 | 2.43e-05 | 0.0217 | -6.25e-07
125x75x6UA | yes | UA | 9.16 | UA | Hot Rolled | 0.125 | 0.075 | 0.006 | 0.008 | 0.005 | 0.00117 | 0.016 | 0.059 | 0.0407 | 0.0843 | 2.1e-06 | 0.0847 | 2.48e-05 | 0.0585 | 3.6e-05 | 0.0328 | 6.41e-05 | 4.24e-05 | 0.0425 | 3.15e-07 | 0.029 | 1.08e-05 | 0.0421 | 7.47e-06 | 0.018 | 1.75e-05 | 1.57e-05 | 0.0425 | 1.48e-08 | 0.364 | 1.89e-06 | 4.65e-05 | 2.25e-05 | 4.06e-05 | 0.0403 | 5.24e-07 | 3.27e-05 | 8.89e-06 | 1.6e-05 | 0.0212 | -5.75e-07
125x75x8UA | yes | UA | 11.8 | UA | Hot Rolled | 0.125 | 0.075 | 0.0078 | 0.008 | 0.005 | 0.0015 | 0.0168 | 0.0582 | 0.0415 | 0.0835 | 2.68e-06 | 0.0842 | 3.18e-05 | 0.0589 | 4.55e-05 | 0.0333 | 8.04e-05 | 5.46e-05 | 0.0422 | 3.99e-07 | 0.0299 | 1.33e-05 | 0.0418 | 9.55e-06 | 0.0186 | 2.15e-05 | 2.01e-05 | 0.0422 | 3.17e-08 | 0.363 | 2.41e-06 | 5.81e-05 | 2.89e-05 | 5.2e-05 | 0.0401 | 6.64e-07 | 3.96e-05 | 1.14e-05 | 2.07e-05 | 0.021 | -7.3e-07
125x75x10UA | yes | UA | 14.2 | UA | Hot Rolled | 0.125 | 0.075 | 0.0095 | 0.008 | 0.005 | 0.00181 | 0.0175 | 0.0575 | 0.0423 | 0.0827 | 3.2e-06 | 0.0838 | 3.82e-05 | 0.0593 | 5.39e-05 | 0.0339 | 9.44e-05 | 6.58e-05 | 0.042 | 4.76e-07 | 0.0307 | 1.55e-05 | 0.0416 | 1.14e-05 | 0.0192 | 2.49e-05 | 2.41e-05 | 0.042 | 5.62e-08 | 0.36 | 2.88e-06 | 6.82e-05 | 3.49e-05 | 6.25e-05 | 0.0399 | 7.89e-07 | 4.52e-05 | 1.37e-05 | 2.51e-05 | 0.0209 | -8.67e-07
125x75x12UA | yes | UA | 17.7 | UA | Hot Rolled | 0.125 | 0.075 | 0.012 | 0.008 | 0.005 | 0.00226 | 0.0184 | 0.0566 | 0.0433 | 0.0817 | 3.91e-06 | 0.0832 | 4.7e-05 | 0.0597 | 6.55e-05 | 0.0346 | 0.000113 | 8.14e-05 | 0.0416 | 5.85e-07 | 0.0319 | 1.84e-05 | 0.0414 | 1.41e-05 | 0.0199 | 2.93e-05 | 2.97e-05 | 0.0416 | 1.1e-07 | 0.356 | 3.54e-06 | 8.18e-05 | 4.33e-05 | 7.73e-05 | 0.0396 | 9.58e-07 | 5.2e-05 | 1.69e-05 | 3.14e-05 | 0.0206 | -1.05e-06
150x90x8UA | yes | UA | 14.3 | UA | Hot Rolled | 0.15 | 0.09 | 0.0078 | 0.01 | 0.005 | 0.00182 | 0.0196 | 0.0704 | 0.0492 | 0.101 | 4.73e-06 | 0.101 | 4.67e-05 | 0.0703 | 6.73e-05 | 0.0395 | 0.00012 | 8.01e-05 | 0.051 | 7.1e-07 | 0.0352 | 2.02e-05 | 0.0506 | 1.4e-05 | 0.0221 | 3.22e-05 | 2.95e-05 | 0.051 | 3.9e-08 | 0.364 | 4.26e-06 | 8.66e-05 | 4.23e-05 | 7.6e-05 | 0.0484 | 1.18e-06 | 6.04e-05 | 1.68e-05 | 3.01e-05 | 0.0255 | -1.3e-06
150x90x10UA | yes | UA | 17.3 | UA | Hot Rolled | 0.15 | 0.09 | 0.0095 | 0.01 | 0.005 | 0.0022 | 0.0202 | 0.0698 | 0.05 | 0.1 | 5.66e-06 | 0.101 | 5.61e-05 | 0.0707 | 8.01e-05 | 0.0401 | 0.000141 | 9.66e-05 | 0.0507 | 8.47e-07 | 0.0361 | 2.35e-05 | 0.0504 | 1.68e-05 | 0.0226 | 3.74e-05 | 3.54e-05 | 0.0507 | 6.9e-08 | 0.363 | 5.1e-06 | 0.000102 | 5.1e-05 | 9.15e-05 | 0.0482 | 1.41e-06 | 6.95e-05 | 2.02e-05 | 3.65e-05 | 0.0253 | -1.54e-06
150x90x12UA | yes | UA | 21.6 | UA | Hot Rolled | 0.15 | 0.09 | 0.012 | 0.01 | 0.005 | 0.00275 | 0.0212 | 0.0688 | 0.051 | 0.099 | 6.97e-06 | 0.1 | 6.94e-05 | 0.0713 | 9.78e-05 | 0.0408 | 0.000171 | 0.00012 | 0.0504 | 1.04e-06 | 0.0372 | 2.8e-05 | 0.0501 | 2.08e-05 | 0.0234 | 4.45e-05 | 4.38e-05 | 0.0504 | 1.36e-07 | 0.36 | 6.29e-06 | 0.000123 | 6.35e-05 | 0.000114 | 0.0478 | 1.72e-06 | 8.1e-05 | 2.5e-05 | 4.57e-05 | 0.025 | -1.89e-06
150x90x16UA | yes | UA | 27.9 | UA | Hot Rolled | 0.15 | 0.09 | 0.0158 | 0.01 | 0.005 | 0.00355 | 0.0227 | 0.0673 | 0.0525 | 0.0975 | 8.8e-06 | 0.0995 | 8.84e-05 | 0.0719 | 0.000122 | 0.0419 | 0.00021 | 0.000154 | 0.0498 | 1.32e-06 | 0.0389 | 3.4e-05 | 0.0499 | 2.65e-05 | 0.0246 | 5.38e-05 | 5.59e-05 | 0.0498 | 3e-07 | 0.353 | 7.97e-06 | 0.000152 | 8.17e-05 | 0.000145 | 0.0474 | 2.15e-06 | 9.49e-05 | 3.2e-05 | 5.95e-05 | 0.0246 | -2.35e-06
150x100x10UA | yes | UA | 18 | UA | Hot Rolled | 0.15 | 0.1 | 0.0095 | 0.01 | 0.005 | 0.0023 | 0.0233 | 0.0767 | 0.0481 | 0.102 | 6.11e-06 | 0.103 | 5.95e-05 | 0.0749 | 8.15e-05 | 0.0346 | 0.000177 | 0.000102 | 0.0516 | 1.09e-06 | 0.0407 | 2.69e-05 | 0.053 | 2.06e-05 | 0.0269 | 4.07e-05 | 4.18e-05 | 0.0516 | 7.19e-08 | 0.441 | 5.29e-06 | 0.00011 | 5.19e-05 | 9.4e-05 | 0.048 | 1.91e-06 | 8.19e-05 | 2.49e-05 | 4.47e-05 | 0.0288 | -1.85e-06
150x100x12UA | yes | UA | 22.5 | UA | Hot Rolled | 0.15 | 0.1 | 0.012 | 0.01 | 0.005 | 0.00287 | 0.0243 | 0.0757 | 0.0491 | 0.101 | 7.51e-06 | 0.102 | 7.35e-05 | 0.0753 | 9.97e-05 | 0.0352 | 0.000213 | 0.000127 | 0.0512 | 1.35e-06 | 0.042 | 3.21e-05 | 0.0529 | 2.55e-05 | 0.0276 | 4.88e-05 | 5.17e-05 | 0.0512 | 1.41e-07 | 0.438 | 6.52e-06 | 0.000133 | 6.46e-05 | 0.000117 | 0.0477 | 2.34e-06 | 9.62e-05 | 3.09e-05 | 5.6e-05 | 0.0286 | -2.27e-06

## rhs
section | current | designation | mass | section_shape | fabrication_type | d | b | t | Ag | Ix | Zx | Sx | rx | Iy | Zy | Sy | ry | J | C
400 x 16 SHS | yes | SHS | 186 | SHS | cold formed | 0.4 | 0.4 | 0.016 | 0.0237 | 0.000571 | 0.00285 | 0.00337 | 0.155 | 0.000571 | 0.00285 | 0.00337 | 0.155 | 0.00093 | 0.00435
400 x 12.5 SHS | yes | SHS | 148 | SHS | cold formed | 0.4 | 0.4 | 0.0125 | 0.0188 | 0.000464 | 0.00232 | 0.00271 | 0.157 | 0.000464 | 0.00232 | 0.00271 | 0.157 | 0.000744 | 0.00352
400 x 10 SHS | yes | SHS | 120 | SHS | cold formed | 0.4 | 0.4 | 0.01 | 0.0153 | 0.000382 | 0.00191 | 0.00221 | 0.158 | 0.000382 | 0.00191 | 0.00221 | 0.158 | 0.000604 | 0.00289
350 x 16 SHS | yes | SHS | 161 | SHS | cold formed | 0.35 | 0.35 | 0.016 | 0.0205 | 0.000372 | 0.00213 | 0.00253 | 0.135 | 0.000372 | 0.00213 | 0.00253 | 0.135 | 0.000614 | 0.00325
350 x 12.5 SHS | yes | SHS | 128 | SHS | cold formed | 0.35 | 0.35 | 0.0125 | 0.0163 | 0.000305 | 0.00174 | 0.00204 | 0.137 | 0.000305 | 0.00174 | 0.00204 | 0.137 | 0.000493 | 0.00265
350 x 10 SHS | yes | SHS | 104 | SHS | cold formed | 0.35 | 0.35 | 0.01 | 0.0133 | 0.000252 | 0.00144 | 0.00167 | 0.138 | 0.000252 | 0.00144 | 0.00167 | 0.138 | 0.000401 | 0.00218
350 x 8 SHS | yes | SHS | 84.2 | SHS | cold formed | 0.35 | 0.35 | 0.008 | 0.0107 | 0.000207 | 0.00118 | 0.00137 | 0.139 | 0.000207 | 0.00118 | 0.00137 | 0.139 | 0.000326 | 0.00179
300 x 16 SHS | yes | SHS | 136 | SHS | cold formed | 0.3 | 0.3 | 0.016 | 0.0173 | 0.000226 | 0.00151 | 0.00181 | 0.114 | 0.000226 | 0.00151 | 0.00181 | 0.114 | 0.000378 | 0.00231
300 x 12.5 SHS | yes | SHS | 109 | SHS | cold formed | 0.3 | 0.3 | 0.0125 | 0.0138 | 0.000187 | 0.00124 | 0.00147 | 0.116 | 0.000187 | 0.00124 | 0.00147 | 0.116 | 0.000305 | 0.0019
300 x 10 SHS | yes | SHS | 88.4 | SHS | cold formed | 0.3 | 0.3 | 0.01 | 0.0113 | 0.000155 | 0.00103 | 0.00121 | 0.117 | 0.000155 | 0.00103 | 0.00121 | 0.117 | 0.00025 | 0.00157
300 x 8 SHS | yes | SHS | 71.6 | SHS | cold formed | 0.3 | 0.3 | 0.008 | 0.00912 | 0.000128 | 0.000853 | 0.000991 | 0.118 | 0.000128 | 0.000853 | 0.000991 | 0.118 | 0.000203 | 0.00129
250 x 16 SHS | yes | SHS | 111 | SHS | cold formed | 0.25 | 0.25 | 0.016 | 0.0141 | 0.000124 | 0.000992 | 0.00121 | 0.0938 | 0.000124 | 0.000992 | 0.00121 | 0.0938 | 0.000212 | 0.00153
250 x 12.5 SHS | yes | SHS | 89 | SHS | cold formed | 0.25 | 0.25 | 0.0125 | 0.0113 | 0.000104 | 0.00083 | 0.000992 | 0.0957 | 0.000104 | 0.00083 | 0.000992 | 0.0957 | 0.000173 | 0.00127
250 x 10 SHS | yes | SHS | 72.7 | SHS | cold formed | 0.25 | 0.25 | 0.01 | 0.00926 | 8.71e-05 | 0.000697 | 0.000822 | 0.097 | 8.71e-05 | 0.000697 | 0.000822 | 0.097 | 0.000142 | 0.00106
250 x 9 SHS | yes | SHS | 65.9 | SHS | cold formed | 0.25 | 0.25 | 0.009 | 0.0084 | 7.98e-05 | 0.000639 | 0.00075 | 0.0975 | 7.98e-05 | 0.000639 | 0.00075 | 0.0975 | 0.000129 | 0.000972
250 x 8 SHS | yes | SHS | 59.1 | SHS | cold formed | 0.25 | 0.25 | 0.008 | 0.00752 | 7.23e-05 | 0.000578 | 0.000676 | 0.098 | 7.23e-05 | 0.000578 | 0.000676 | 0.098 | 0.000116 | 0.000878
250 x 6 SHS | yes | SHS | 45 | SHS | cold formed | 0.25 | 0.25 | 0.006 | 0.00573 | 5.62e-05 | 0.00045 | 0.000521 | 0.099 | 5.62e-05 | 0.00045 | 0.000521 | 0.099 | 8.87e-05 | 0.000681
200 x 16 SHS | yes | SHS | 85.5 | SHS | cold formed | 0.2 | 0.2 | 0.016 | 0.0109 | 5.86e-05 | 0.000586 | 0.000728 | 0.0733 | 5.86e-05 | 0.000586 | 0.000728 | 0.0733 | 0.000103 | 0.000914
200 x 12.5 SHS | yes | SHS | 69.4 | SHS | cold formed | 0.2 | 0.2 | 0.0125 | 0.00884 | 5e-05 | 0.0005 | 0.000607 | 0.0752 | 5e-05 | 0.0005 | 0.000607 | 0.0752 | 8.52e-05 | 0.000772
200 x 10 SHS | yes | SHS | 57 | SHS | cold formed | 0.2 | 0.2 | 0.01 | 0.00726 | 4.25e-05 | 0.000425 | 0.000508 | 0.0765 | 4.25e-05 | 0.000425 | 0.000508 | 0.0765 | 7.07e-05 | 0.000651
200 x 9 SHS | yes | SHS | 51.8 | SHS | cold formed | 0.2 | 0.2 | 0.009 | 0.0066 | 3.92e-05 | 0.000392 | 0.000465 | 0.0771 | 3.92e-05 | 0.000392 | 0.000465 | 0.0771 | 6.45e-05 | 0.000599
200 x 8 SHS | yes | SHS | 46.5 | SHS | cold formed | 0.2 | 0.2 | 0.008 | 0.00592 | 3.57e-05 | 0.000357 | 0.000421 | 0.0776 | 3.57e-05 | 0.000357 | 0.000421 | 0.0776 | 5.82e-05 | 0.000544
200 x 6 SHS | yes | SHS | 35.6 | SHS | cold formed | 0.2 | 0.2 | 0.006 | 0.00453 | 2.8e-05 | 0.00028 | 0.000327 | 0.0786 | 2.8e-05 | 0.00028 | 0.000327 | 0.0786 | 4.48e-05 | 0.000425
200 x 5 SHS | yes | SHS | 29.9 | SHS | cold formed | 0.2 | 0.2 | 0.005 | 0.00381 | 2.39e-05 | 0.000239 | 0.000277 | 0.0791 | 2.39e-05 | 0.000239 | 0.000277 | 0.0791 | 3.78e-05 | 0.000362
150 x 10 SHS | yes | SHS | 41.3 | SHS | cold formed | 0.15 | 0.15 | 0.01 | 0.00526 | 1.65e-05 | 0.00022 | 0.000269 | 0.0561 | 1.65e-05 | 0.00022 | 0.000269 | 0.0561 | 2.84e-05 | 0.000341
150 x 9 SHS | yes | SHS | 37.7 | SHS | cold formed | 0.15 | 0.15 | 0.009 | 0.0048 | 1.54e-05 | 0.000205 | 0.000248 | 0.0566 | 1.54e-05 | 0.000205 | 0.000248 | 0.0566 | 2.61e-05 | 0.000316
150 x 8 SHS | yes | SHS | 33.9 | SHS | cold formed | 0.15 | 0.15 | 0.008 | 0.00432 | 1.41e-05 | 0.000188 | 0.000226 | 0.0571 | 1.41e-05 | 0.000188 | 0.000226 | 0.0571 | 2.36e-05 | 0.000289
150 x 6 SHS | yes | SHS | 26.2 | SHS | cold formed | 0.15 | 0.15 | 0.006 | 0.00333 | 1.13e-05 | 0.00015 | 0.000178 | 0.0582 | 1.13e-05 | 0.00015 | 0.000178 | 0.0582 | 1.84e-05 | 0.000229
150 x 5 SHS | yes | SHS | 22.1 | SHS | cold formed | 0.15 | 0.15 | 0.005 | 0.00281 | 9.7e-06 | 0.000129 | 0.000151 | 0.0587 | 9.7e-06 | 0.000129 | 0.000151 | 0.0587 | 1.56e-05 | 0.000197
125 x 10 SHS | yes | SHS | 33.4 | SHS | cold formed | 0.125 | 0.125 | 0.01 | 0.00426 | 8.93e-06 | 0.000143 | 0.000178 | 0.0458 | 8.93e-06 | 0.000143 | 0.000178 | 0.0458 | 1.57e-05 | 0.000223
125 x 9 SHS | yes | SHS | 30.6 | SHS | cold formed | 0.125 | 0.125 | 0.009 | 0.0039 | 8.38e-06 | 0.000134 | 0.000165 | 0.0464 | 8.38e-06 | 0.000134 | 0.000165 | 0.0464 | 1.45e-05 | 0.000208
125 x 8 SHS | yes | SHS | 27.7 | SHS | cold formed | 0.125 | 0.125 | 0.008 | 0.00352 | 7.75e-06 | 0.000124 | 0.000151 | 0.0469 | 7.75e-06 | 0.000124 | 0.000151 | 0.0469 | 1.33e-05 | 0.000192
125 x 6 SHS | yes | SHS | 21.4 | SHS | cold formed | 0.125 | 0.125 | 0.006 | 0.00273 | 6.29e-06 | 0.000101 | 0.00012 | 0.048 | 6.29e-06 | 0.000101 | 0.00012 | 0.048 | 1.04e-05 | 0.000154
125 x 5 SHS | yes | SHS | 18.2 | SHS | cold formed | 0.125 | 0.125 | 0.005 | 0.00231 | 5.44e-06 | 8.71e-05 | 0.000103 | 0.0485 | 5.44e-06 | 8.71e-05 | 0.000103 | 0.0485 | 8.87e-06 | 0.000133
125 x 4 SHS | yes | SHS | 14.8 | SHS | cold formed | 0.125 | 0.125 | 0.004 | 0.00188 | 4.52e-06 | 7.23e-05 | 8.45e-05 | 0.049 | 4.52e-06 | 7.23e-05 | 8.45e-05 | 0.049 | 7.25e-06 | 0.00011
100 x 10 SHS | yes | SHS | 25.6 | SHS | cold formed | 0.1 | 0.1 | 0.01 | 0.00326 | 4.11e-06 | 8.22e-05 | 0.000105 | 0.0355 | 4.11e-06 | 8.22e-05 | 0.000105 | 0.0355 | 7.5e-06 | 0.00013
100 x 9 SHS | yes | SHS | 23.5 | SHS | cold formed | 0.1 | 0.1 | 0.009 | 0.003 | 3.91e-06 | 7.81e-05 | 9.86e-05 | 0.0361 | 3.91e-06 | 7.81e-05 | 9.86e-05 | 0.0361 | 7e-06 | 0.000123
100 x 8 SHS | yes | SHS | 21.4 | SHS | cold formed | 0.1 | 0.1 | 0.008 | 0.00272 | 3.66e-06 | 7.32e-05 | 9.11e-05 | 0.0367 | 3.66e-06 | 7.32e-05 | 9.11e-05 | 0.0367 | 6.45e-06 | 0.000114
100 x 6 SHS | yes | SHS | 16.7 | SHS | cold formed | 0.1 | 0.1 | 0.006 | 0.00213 | 3.04e-06 | 6.07e-05 | 7.35e-05 | 0.0377 | 3.04e-06 | 6.07e-05 | 7.35e-05 | 0.0377 | 5.15e-06 | 9.36e-05
100 x 5 SHS | yes | SHS | 14.2 | SHS | cold formed | 0.1 | 0.1 | 0.005 | 0.00181 | 2.66e-06 | 5.31e-05 | 6.35e-05 | 0.0383 | 2.66e-06 | 5.31e-05 | 6.35e-05 | 0.0383 | 4.42e-06 | 8.14e-05
100 x 4 SHS | yes | SHS | 11.6 | SHS | cold formed | 0.1 | 0.1 | 0.004 | 0.00148 | 2.23e-06 | 4.46e-05 | 5.26e-05 | 0.0388 | 2.23e-06 | 4.46e-05 | 5.26e-05 | 0.0388 | 3.63e-06 | 6.8e-05
100 x 3 SHS | yes | SHS | 8.96 | SHS | cold formed | 0.1 | 0.1 | 0.003 | 0.00114 | 1.77e-06 | 3.54e-05 | 4.12e-05 | 0.0394 | 1.77e-06 | 3.54e-05 | 4.12e-05 | 0.0394 | 2.79e-06 | 5.32e-05
100 x 2.5 SHS | yes | SHS | 7.53 | SHS | cold formed | 0.1 | 0.1 | 0.0025 | 0.000959 | 1.51e-06 | 3.01e-05 | 3.49e-05 | 0.0396 | 1.51e-06 | 3.01e-05 | 3.49e-05 | 0.0396 | 2.35e-06 | 4.52e-05
89 x 6 SHS | yes | SHS | 14.7 | SHS | cold formed | 0.089 | 0.089 | 0.006 | 0.00187 | 2.06e-06 | 4.64e-05 | 5.67e-05 | 0.0332 | 2.06e-06 | 4.64e-05 | 5.67e-05 | 0.0332 | 3.55e-06 | 7.18e-05
89 x 5 SHS | yes | SHS | 12.5 | SHS | cold formed | 0.089 | 0.089 | 0.005 | 0.00159 | 1.82e-06 | 4.08e-05 | 4.92e-05 | 0.0338 | 1.82e-06 | 4.08e-05 | 4.92e-05 | 0.0338 | 3.06e-06 | 6.28e-05
89 x 3.5 SHS | yes | SHS | 9.07 | SHS | cold formed | 0.089 | 0.089 | 0.0035 | 0.00115 | 1.38e-06 | 3.1e-05 | 3.65e-05 | 0.0346 | 1.38e-06 | 3.1e-05 | 3.65e-05 | 0.0346 | 2.25e-06 | 4.72e-05
89 x 2 SHS | yes | SHS | 5.38 | SHS | cold formed | 0.089 | 0.089 | 0.002 | 0.000686 | 8.58e-07 | 1.93e-05 | 2.23e-05 | 0.0354 | 8.58e-07 | 1.93e-05 | 2.23e-05 | 0.0354 | 1.33e-06 | 2.9e-05
75 x 6 SHS | yes | SHS | 12 | SHS | cold formed | 0.075 | 0.075 | 0.006 | 0.00153 | 1.16e-06 | 3.09e-05 | 3.84e-05 | 0.0275 | 1.16e-06 | 3.09e-05 | 3.84e-05 | 0.0275 | 2.04e-06 | 4.82e-05
75 x 5 SHS | yes | SHS | 10.3 | SHS | cold formed | 0.075 | 0.075 | 0.005 | 0.00131 | 1.03e-06 | 2.75e-05 | 3.36e-05 | 0.028 | 1.03e-06 | 2.75e-05 | 3.36e-05 | 0.028 | 1.77e-06 | 4.26e-05
75 x 4 SHS | yes | SHS | 8.49 | SHS | cold formed | 0.075 | 0.075 | 0.004 | 0.00108 | 8.82e-07 | 2.35e-05 | 2.82e-05 | 0.0286 | 8.82e-07 | 2.35e-05 | 2.82e-05 | 0.0286 | 1.48e-06 | 3.61e-05
75 x 3.5 SHS | yes | SHS | 7.53 | SHS | cold formed | 0.075 | 0.075 | 0.0035 | 0.000959 | 7.97e-07 | 2.13e-05 | 2.53e-05 | 0.0288 | 7.97e-07 | 2.13e-05 | 2.53e-05 | 0.0288 | 1.32e-06 | 3.25e-05
75 x 3 SHS | yes | SHS | 6.6 | SHS | cold formed | 0.075 | 0.075 | 0.003 | 0.000841 | 7.16e-07 | 1.91e-05 | 2.25e-05 | 0.0292 | 7.16e-07 | 1.91e-05 | 2.25e-05 | 0.0292 | 1.15e-06 | 2.87e-05
75 x 2.5 SHS | yes | SHS | 5.56 | SHS | cold formed | 0.075 | 0.075 | 0.0025 | 0.000709 | 6.14e-07 | 1.64e-05 | 1.91e-05 | 0.0294 | 6.14e-07 | 1.64e-05 | 1.91e-05 | 0.0294 | 9.71e-07 | 2.46e-05
75 x 2 SHS | yes | SHS | 4.5 | SHS | cold formed | 0.075 | 0.075 | 0.002 | 0.000574 | 5.05e-07 | 1.35e-05 | 1.56e-05 | 0.0297 | 5.05e-07 | 1.35e-05 | 1.56e-05 | 0.0297 | 7.9e-07 | 2.02e-05
65 x 6 SHS | yes | SHS | 10.1 | SHS | cold formed | 0.065 | 0.065 | 0.006 | 0.00129 | 7.06e-07 | 2.17e-05 | 2.75e-05 | 0.0234 | 7.06e-07 | 2.17e-05 | 2.75e-05 | 0.0234 | 1.27e-06 | 3.42e-05
65 x 5 SHS | yes | SHS | 8.75 | SHS | cold formed | 0.065 | 0.065 | 0.005 | 0.00111 | 6.38e-07 | 1.96e-05 | 2.43e-05 | 0.0239 | 6.38e-07 | 1.96e-05 | 2.43e-05 | 0.0239 | 1.12e-06 | 3.06e-05
65 x 4 SHS | yes | SHS | 7.23 | SHS | cold formed | 0.065 | 0.065 | 0.004 | 0.000921 | 5.52e-07 | 1.7e-05 | 2.06e-05 | 0.0245 | 5.52e-07 | 1.7e-05 | 2.06e-05 | 0.0245 | 9.39e-07 | 2.62e-05
65 x 3 SHS | yes | SHS | 5.66 | SHS | cold formed | 0.065 | 0.065 | 0.003 | 0.000721 | 4.54e-07 | 1.4e-05 | 1.66e-05 | 0.0251 | 4.54e-07 | 1.4e-05 | 1.66e-05 | 0.0251 | 7.33e-07 | 2.1e-05
65 x 2.5 SHS | yes | SHS | 4.78 | SHS | cold formed | 0.065 | 0.065 | 0.0025 | 0.000609 | 3.91e-07 | 1.2e-05 | 1.41e-05 | 0.0253 | 3.91e-07 | 1.2e-05 | 1.41e-05 | 0.0253 | 6.24e-07 | 1.81e-05
65 x 2 SHS | yes | SHS | 3.88 | SHS | cold formed | 0.065 | 0.065 | 0.002 | 0.000494 | 3.23e-07 | 9.94e-06 | 1.16e-05 | 0.0256 | 3.23e-07 | 9.94e-06 | 1.16e-05 | 0.0256 | 5.09e-07 | 1.49e-05
65 x 1.6 SHS | yes | SHS | 3.13 | SHS | cold formed | 0.065 | 0.065 | 0.0016 | 0.000399 | 2.65e-07 | 8.16e-06 | 9.44e-06 | 0.0258 | 2.65e-07 | 8.16e-06 | 9.44e-06 | 0.0258 | 4.14e-07 | 1.22e-05
50 x 6 SHS | yes | SHS | 7.32 | SHS | cold formed | 0.05 | 0.05 | 0.006 | 0.000932 | 2.75e-07 | 1.1e-05 | 1.45e-05 | 0.0172 | 2.75e-07 | 1.1e-05 | 1.45e-05 | 0.0172 | 5.18e-07 | 1.77e-05
50 x 5 SHS | yes | SHS | 6.39 | SHS | cold formed | 0.05 | 0.05 | 0.005 | 0.000814 | 2.57e-07 | 1.03e-05 | 1.32e-05 | 0.0178 | 2.57e-07 | 1.03e-05 | 1.32e-05 | 0.0178 | 4.69e-07 | 1.63e-05
50 x 4 SHS | yes | SHS | 5.35 | SHS | cold formed | 0.05 | 0.05 | 0.004 | 0.000681 | 2.29e-07 | 9.15e-06 | 1.14e-05 | 0.0183 | 2.29e-07 | 9.15e-06 | 1.14e-05 | 0.0183 | 4.03e-07 | 1.43e-05
50 x 3 SHS | yes | SHS | 4.25 | SHS | cold formed | 0.05 | 0.05 | 0.003 | 0.000541 | 1.95e-07 | 7.79e-06 | 9.39e-06 | 0.019 | 1.95e-07 | 7.79e-06 | 9.39e-06 | 0.019 | 3.21e-07 | 1.18e-05
50 x 2.5 SHS | yes | SHS | 3.6 | SHS | cold formed | 0.05 | 0.05 | 0.0025 | 0.000459 | 1.69e-07 | 6.78e-06 | 8.07e-06 | 0.0192 | 1.69e-07 | 6.78e-06 | 8.07e-06 | 0.0192 | 2.75e-07 | 1.02e-05
50 x 2 SHS | yes | SHS | 2.93 | SHS | cold formed | 0.05 | 0.05 | 0.002 | 0.000374 | 1.41e-07 | 5.66e-06 | 6.66e-06 | 0.0195 | 1.41e-07 | 5.66e-06 | 6.66e-06 | 0.0195 | 2.26e-07 | 8.51e-06
50 x 1.6 SHS | yes | SHS | 2.38 | SHS | cold formed | 0.05 | 0.05 | 0.0016 | 0.000303 | 1.17e-07 | 4.68e-06 | 5.46e-06 | 0.0196 | 1.17e-07 | 4.68e-06 | 5.46e-06 | 0.0196 | 1.85e-07 | 7.03e-06
40 x 4 SHS | yes | SHS | 4.09 | SHS | cold formed | 0.04 | 0.04 | 0.004 | 0.000521 | 1.05e-07 | 5.26e-06 | 6.74e-06 | 0.0142 | 1.05e-07 | 5.26e-06 | 6.74e-06 | 0.0142 | 1.92e-07 | 8.33e-06
40 x 3 SHS | yes | SHS | 3.3 | SHS | cold formed | 0.04 | 0.04 | 0.003 | 0.000421 | 9.32e-08 | 4.66e-06 | 5.72e-06 | 0.0149 | 9.32e-08 | 4.66e-06 | 5.72e-06 | 0.0149 | 1.58e-07 | 7.07e-06
40 x 2.5 SHS | yes | SHS | 2.82 | SHS | cold formed | 0.04 | 0.04 | 0.0025 | 0.000359 | 8.22e-08 | 4.11e-06 | 4.97e-06 | 0.0151 | 8.22e-08 | 4.11e-06 | 4.97e-06 | 0.0151 | 1.36e-07 | 6.21e-06
40 x 2 SHS | yes | SHS | 2.31 | SHS | cold formed | 0.04 | 0.04 | 0.002 | 0.000294 | 6.94e-08 | 3.47e-06 | 4.13e-06 | 0.0154 | 6.94e-08 | 3.47e-06 | 4.13e-06 | 0.0154 | 1.13e-07 | 5.23e-06
40 x 1.6 SHS | yes | SHS | 1.88 | SHS | cold formed | 0.04 | 0.04 | 0.0016 | 0.000239 | 5.79e-08 | 2.9e-06 | 3.41e-06 | 0.0156 | 5.79e-08 | 2.9e-06 | 3.41e-06 | 0.0156 | 9.27e-08 | 4.36e-06
35 x 3 SHS | yes | SHS | 2.83 | SHS | cold formed | 0.035 | 0.035 | 0.003 | 0.000361 | 5.95e-08 | 3.4e-06 | 4.23e-06 | 0.0128 | 5.95e-08 | 3.4e-06 | 4.23e-06 | 0.0128 | 1.02e-07 | 5.18e-06
35 x 2.5 SHS | yes | SHS | 2.42 | SHS | cold formed | 0.035 | 0.035 | 0.0025 | 0.000309 | 5.29e-08 | 3.02e-06 | 3.69e-06 | 0.0131 | 5.29e-08 | 3.02e-06 | 3.69e-06 | 0.0131 | 8.89e-08 | 4.58e-06
35 x 2 SHS | yes | SHS | 1.99 | SHS | cold formed | 0.035 | 0.035 | 0.002 | 0.000254 | 4.51e-08 | 2.58e-06 | 3.09e-06 | 0.0133 | 4.51e-08 | 2.58e-06 | 3.09e-06 | 0.0133 | 7.41e-08 | 3.89e-06
35 x 1.6 SHS | yes | SHS | 1.63 | SHS | cold formed | 0.035 | 0.035 | 0.0016 | 0.000207 | 3.79e-08 | 2.16e-06 | 2.57e-06 | 0.0135 | 3.79e-08 | 2.16e-06 | 2.57e-06 | 0.0135 | 6.11e-08 | 3.26e-06
30 x 3 SHS | yes | SHS | 2.36 | SHS | cold formed | 0.03 | 0.03 | 0.003 | 0.000301 | 3.5e-08 | 2.34e-06 | 2.96e-06 | 0.0108 | 3.5e-08 | 2.34e-06 | 2.96e-06 | 0.0108 | 6.15e-08 | 3.58e-06
30 x 2.5 SHS | yes | SHS | 2.03 | SHS | cold formed | 0.03 | 0.03 | 0.0025 | 0.000259 | 3.16e-08 | 2.1e-06 | 2.61e-06 | 0.011 | 3.16e-08 | 2.1e-06 | 2.61e-06 | 0.011 | 5.4e-08 | 3.2e-06
30 x 2 SHS | yes | SHS | 1.68 | SHS | cold formed | 0.03 | 0.03 | 0.002 | 0.000214 | 2.72e-08 | 1.81e-06 | 2.21e-06 | 0.0113 | 2.72e-08 | 1.81e-06 | 2.21e-06 | 0.0113 | 4.54e-08 | 2.75e-06
30 x 1.6 SHS | yes | SHS | 1.38 | SHS | cold formed | 0.03 | 0.03 | 0.0016 | 0.000175 | 2.31e-08 | 1.54e-06 | 1.84e-06 | 0.0115 | 2.31e-08 | 1.54e-06 | 1.84e-06 | 0.0115 | 3.77e-08 | 2.32e-06
25 x 3 SHS | yes | SHS | 1.89 | SHS | cold formed | 0.025 | 0.025 | 0.003 | 0.000241 | 1.84e-08 | 1.47e-06 | 1.91e-06 | 0.00874 | 1.84e-08 | 1.47e-06 | 1.91e-06 | 0.00874 | 3.33e-08 | 2.27e-06
25 x 2.5 SHS | yes | SHS | 1.64 | SHS | cold formed | 0.025 | 0.025 | 0.0025 | 0.000209 | 1.69e-08 | 1.35e-06 | 1.71e-06 | 0.00899 | 1.69e-08 | 1.35e-06 | 1.71e-06 | 0.00899 | 2.97e-08 | 2.07e-06
25 x 2 SHS | yes | SHS | 1.36 | SHS | cold formed | 0.025 | 0.025 | 0.002 | 0.000174 | 1.48e-08 | 1.19e-06 | 1.47e-06 | 0.00924 | 1.48e-08 | 1.19e-06 | 1.47e-06 | 0.00924 | 2.53e-08 | 1.8e-06
25 x 1.6 SHS | yes | SHS | 1.12 | SHS | cold formed | 0.025 | 0.025 | 0.0016 | 0.000143 | 1.28e-08 | 1.02e-06 | 1.24e-06 | 0.00944 | 1.28e-08 | 1.02e-06 | 1.24e-06 | 0.00944 | 2.12e-08 | 1.54e-06
20 x 2 SHS | yes | SHS | 1.05 | SHS | cold formed | 0.02 | 0.02 | 0.002 | 0.000134 | 6.92e-09 | 6.92e-07 | 8.77e-07 | 0.0072 | 6.92e-09 | 6.92e-07 | 8.77e-07 | 0.0072 | 1.21e-08 | 1.06e-06
20 x 1.6 SHS | yes | SHS | 0.873 | SHS | cold formed | 0.02 | 0.02 | 0.0016 | 0.000111 | 6.08e-09 | 6.08e-07 | 7.51e-07 | 0.00739 | 6.08e-09 | 6.08e-07 | 7.51e-07 | 0.00739 | 1.03e-08 | 9.24e-07
400 x 300 x 16 RHS | yes | RHS | 161 | RHS | cold formed | 0.4 | 0.3 | 0.016 | 0.0205 | 0.000453 | 0.00226 | 0.00275 | 0.149 | 0.00029 | 0.00194 | 0.00226 | 0.119 | 0.000586 | 0.00226
400 x 300 x 12.5 RHS | yes | RHS | 128 | RHS | cold formed | 0.4 | 0.3 | 0.0125 | 0.0163 | 0.00037 | 0.00185 | 0.00223 | 0.151 | 0.000238 | 0.00159 | 0.00183 | 0.121 | 0.000471 | 0.00183
400 x 300 x 10 RHS | yes | RHS | 104 | RHS | cold formed | 0.4 | 0.3 | 0.01 | 0.0133 | 0.000306 | 0.00153 | 0.00182 | 0.152 | 0.000197 | 0.00132 | 0.0015 | 0.122 | 0.000384 | 0.0015
400 x 300 x 8 RHS | yes | RHS | 84.2 | RHS | cold formed | 0.4 | 0.3 | 0.008 | 0.0107 | 0.000251 | 0.00126 | 0.00149 | 0.153 | 0.000162 | 0.00108 | 0.00122 | 0.123 | 0.000312 | 0.00122
400 x 200 x 16 RHS | yes | RHS | 136 | RHS | cold formed | 0.4 | 0.2 | 0.016 | 0.0173 | 0.000335 | 0.00167 | 0.00214 | 0.139 | 0.000113 | 0.00113 | 0.00132 | 0.0808 | 0.00029 | 0.00132
400 x 200 x 12.5 RHS | yes | RHS | 109 | RHS | cold formed | 0.4 | 0.2 | 0.0125 | 0.0138 | 0.000277 | 0.00138 | 0.00174 | 0.141 | 9.4e-05 | 0.00094 | 0.00108 | 0.0824 | 0.000236 | 0.00108
400 x 200 x 10 RHS | yes | RHS | 88.4 | RHS | cold formed | 0.4 | 0.2 | 0.01 | 0.0113 | 0.00023 | 0.00115 | 0.00143 | 0.143 | 7.86e-05 | 0.000786 | 0.000888 | 0.0836 | 0.000194 | 0.000888
400 x 200 x 8 RHS | yes | RHS | 71.6 | RHS | cold formed | 0.4 | 0.2 | 0.008 | 0.00912 | 0.00019 | 0.000949 | 0.00117 | 0.144 | 6.52e-05 | 0.000652 | 0.000728 | 0.0845 | 0.000158 | 0.000728
350 x 250 x 16 RHS | yes | RHS | 136 | RHS | cold formed | 0.35 | 0.25 | 0.016 | 0.0173 | 0.000283 | 0.00162 | 0.00199 | 0.128 | 0.000168 | 0.00134 | 0.00158 | 0.0985 | 0.000355 | 0.00158
350 x 250 x 12.5 RHS | yes | RHS | 109 | RHS | cold formed | 0.35 | 0.25 | 0.0125 | 0.0138 | 0.000233 | 0.00133 | 0.00162 | 0.13 | 0.000139 | 0.00111 | 0.00129 | 0.1 | 0.000287 | 0.00129
350 x 250 x 10 RHS | yes | RHS | 88.4 | RHS | cold formed | 0.35 | 0.25 | 0.01 | 0.0113 | 0.000194 | 0.00111 | 0.00133 | 0.131 | 0.000116 | 0.000927 | 0.00106 | 0.101 | 0.000235 | 0.00106
350 x 250 x 8 RHS | yes | RHS | 71.6 | RHS | cold formed | 0.35 | 0.25 | 0.008 | 0.00912 | 0.00016 | 0.000914 | 0.00109 | 0.132 | 9.57e-05 | 0.000766 | 0.000869 | 0.102 | 0.000191 | 0.000869
350 x 250 x 6 RHS | yes | RHS | 54.4 | RHS | cold formed | 0.35 | 0.25 | 0.006 | 0.00693 | 0.000124 | 0.000706 | 0.000837 | 0.134 | 7.41e-05 | 0.000593 | 0.000667 | 0.103 | 0.000146 | 0.000667
300 x 200 x 16 RHS | yes | RHS | 111 | RHS | cold formed | 0.3 | 0.2 | 0.016 | 0.0141 | 0.000161 | 0.00108 | 0.00135 | 0.107 | 8.57e-05 | 0.000857 | 0.00102 | 0.078 | 0.000193 | 0.00102
300 x 200 x 12.5 RHS | yes | RHS | 89 | RHS | cold formed | 0.3 | 0.2 | 0.0125 | 0.0113 | 0.000135 | 0.000899 | 0.00111 | 0.109 | 7.2e-05 | 0.00072 | 0.000842 | 0.0797 | 0.000158 | 0.000842
300 x 200 x 10 RHS | yes | RHS | 72.7 | RHS | cold formed | 0.3 | 0.2 | 0.01 | 0.00926 | 0.000113 | 0.000754 | 0.000921 | 0.111 | 6.06e-05 | 0.000606 | 0.000698 | 0.0809 | 0.00013 | 0.000698
300 x 200 x 8 RHS | yes | RHS | 59.1 | RHS | cold formed | 0.3 | 0.2 | 0.008 | 0.00752 | 9.39e-05 | 0.000626 | 0.000757 | 0.112 | 5.04e-05 | 0.000504 | 0.000574 | 0.0819 | 0.000106 | 0.000574
300 x 200 x 6 RHS | yes | RHS | 45 | RHS | cold formed | 0.3 | 0.2 | 0.006 | 0.00573 | 7.3e-05 | 0.000487 | 0.000583 | 0.113 | 3.93e-05 | 0.000393 | 0.000443 | 0.0828 | 8.14e-05 | 0.000443
250 x 150 x 16 RHS | yes | RHS | 85.5 | RHS | cold formed | 0.25 | 0.15 | 0.016 | 0.0109 | 8.02e-05 | 0.000641 | 0.000834 | 0.0858 | 3.58e-05 | 0.000478 | 0.000583 | 0.0573 | 8.82e-05 | 0.000583
250 x 150 x 12.5 RHS | yes | RHS | 69.4 | RHS | cold formed | 0.25 | 0.15 | 0.0125 | 0.00884 | 6.85e-05 | 0.000548 | 0.000695 | 0.088 | 3.08e-05 | 0.000411 | 0.000488 | 0.059 | 7.34e-05 | 0.000488
250 x 150 x 10 RHS | yes | RHS | 57 | RHS | cold formed | 0.25 | 0.15 | 0.01 | 0.00726 | 5.83e-05 | 0.000466 | 0.000582 | 0.0896 | 2.63e-05 | 0.000351 | 0.000409 | 0.0602 | 6.12e-05 | 0.000409
250 x 150 x 9 RHS | yes | RHS | 51.8 | RHS | cold formed | 0.25 | 0.15 | 0.009 | 0.0066 | 5.37e-05 | 0.00043 | 0.000533 | 0.0902 | 2.43e-05 | 0.000324 | 0.000375 | 0.0607 | 5.6e-05 | 0.000375
250 x 150 x 8 RHS | yes | RHS | 46.5 | RHS | cold formed | 0.25 | 0.15 | 0.008 | 0.00592 | 4.89e-05 | 0.000391 | 0.000482 | 0.0908 | 2.22e-05 | 0.000296 | 0.00034 | 0.0612 | 5.05e-05 | 0.00034
250 x 150 x 6 RHS | yes | RHS | 35.6 | RHS | cold formed | 0.25 | 0.15 | 0.006 | 0.00453 | 3.84e-05 | 0.000307 | 0.000374 | 0.092 | 1.75e-05 | 0.000233 | 0.000264 | 0.0622 | 3.9e-05 | 0.000264
250 x 150 x 5 RHS | yes | RHS | 29.9 | RHS | cold formed | 0.25 | 0.15 | 0.005 | 0.00381 | 3.27e-05 | 0.000262 | 0.000317 | 0.0926 | 1.5e-05 | 0.000199 | 0.000224 | 0.0626 | 3.3e-05 | 0.000224
200 x 100 x 10 RHS | yes | RHS | 41.3 | RHS | cold formed | 0.2 | 0.1 | 0.01 | 0.00526 | 2.44e-05 | 0.000244 | 0.000318 | 0.0682 | 8.18e-06 | 0.000164 | 0.000195 | 0.0394 | 2.15e-05 | 0.000195
200 x 100 x 9 RHS | yes | RHS | 37.7 | RHS | cold formed | 0.2 | 0.1 | 0.009 | 0.0048 | 2.28e-05 | 0.000228 | 0.000293 | 0.0689 | 7.64e-06 | 0.000153 | 0.00018 | 0.0399 | 1.99e-05 | 0.00018
200 x 100 x 8 RHS | yes | RHS | 33.9 | RHS | cold formed | 0.2 | 0.1 | 0.008 | 0.00432 | 2.09e-05 | 0.000209 | 0.000267 | 0.0695 | 7.05e-06 | 0.000141 | 0.000165 | 0.0404 | 1.81e-05 | 0.000165
200 x 100 x 6 RHS | yes | RHS | 26.2 | RHS | cold formed | 0.2 | 0.1 | 0.006 | 0.00333 | 1.67e-05 | 0.000167 | 0.00021 | 0.0708 | 5.69e-06 | 0.000114 | 0.00013 | 0.0413 | 1.42e-05 | 0.00013
200 x 100 x 5 RHS | yes | RHS | 22.1 | RHS | cold formed | 0.2 | 0.1 | 0.005 | 0.00281 | 1.44e-05 | 0.000144 | 0.000179 | 0.0715 | 4.92e-06 | 9.83e-05 | 0.000111 | 0.0418 | 1.21e-05 | 0.000111
200 x 100 x 4 RHS | yes | RHS | 17.9 | RHS | cold formed | 0.2 | 0.1 | 0.004 | 0.00228 | 1.19e-05 | 0.000119 | 0.000147 | 0.0721 | 4.07e-06 | 8.15e-05 | 9.1e-05 | 0.0423 | 9.89e-06 | 9.1e-05
152 x 76 x 6 RHS | yes | RHS | 19.4 | RHS | cold formed | 0.152 | 0.076 | 0.006 | 0.00247 | 6.91e-06 | 9.09e-05 | 0.000116 | 0.0529 | 2.33e-06 | 6.14e-05 | 7.15e-05 | 0.0307 | 5.98e-06 | 7.15e-05
152 x 76 x 5 RHS | yes | RHS | 16.4 | RHS | cold formed | 0.152 | 0.076 | 0.005 | 0.00209 | 6.01e-06 | 7.9e-05 | 9.98e-05 | 0.0536 | 2.04e-06 | 5.37e-05 | 6.16e-05 | 0.0312 | 5.13e-06 | 6.16e-05
150 x 100 x 10 RHS | yes | RHS | 33.4 | RHS | cold formed | 0.15 | 0.1 | 0.01 | 0.00426 | 1.16e-05 | 0.000155 | 0.000199 | 0.0522 | 6.14e-06 | 0.000123 | 0.00015 | 0.038 | 1.43e-05 | 0.00015
150 x 100 x 9 RHS | yes | RHS | 30.6 | RHS | cold formed | 0.15 | 0.1 | 0.009 | 0.0039 | 1.09e-05 | 0.000145 | 0.000185 | 0.0529 | 5.77e-06 | 0.000115 | 0.00014 | 0.0385 | 1.32e-05 | 0.00014
150 x 100 x 8 RHS | yes | RHS | 27.7 | RHS | cold formed | 0.15 | 0.1 | 0.008 | 0.00352 | 1.01e-05 | 0.000134 | 0.000169 | 0.0535 | 5.36e-06 | 0.000107 | 0.000128 | 0.039 | 1.21e-05 | 0.000128
150 x 100 x 6 RHS | yes | RHS | 21.4 | RHS | cold formed | 0.15 | 0.1 | 0.006 | 0.00273 | 8.17e-06 | 0.000109 | 0.000134 | 0.0547 | 4.36e-06 | 8.73e-05 | 0.000102 | 0.04 | 9.51e-06 | 0.000102
150 x 100 x 5 RHS | yes | RHS | 18.2 | RHS | cold formed | 0.15 | 0.1 | 0.005 | 0.00231 | 7.07e-06 | 9.43e-05 | 0.000115 | 0.0553 | 3.79e-06 | 7.57e-05 | 8.73e-05 | 0.0404 | 8.12e-06 | 8.73e-05
150 x 100 x 4 RHS | yes | RHS | 14.8 | RHS | cold formed | 0.15 | 0.1 | 0.004 | 0.00188 | 5.87e-06 | 7.82e-05 | 9.46e-05 | 0.0559 | 3.15e-06 | 6.3e-05 | 7.18e-05 | 0.0409 | 6.64e-06 | 7.18e-05
150 x 50 x 5 RHS | yes | RHS | 14.2 | RHS | cold formed | 0.15 | 0.05 | 0.005 | 0.00181 | 4.44e-06 | 5.92e-05 | 7.89e-05 | 0.0495 | 7.65e-07 | 3.06e-05 | 3.57e-05 | 0.0205 | 2.3e-06 | 3.57e-05
150 x 50 x 4 RHS | yes | RHS | 11.6 | RHS | cold formed | 0.15 | 0.05 | 0.004 | 0.00148 | 3.74e-06 | 4.98e-05 | 6.54e-05 | 0.0502 | 6.53e-07 | 2.61e-05 | 2.98e-05 | 0.021 | 1.93e-06 | 2.98e-05
150 x 50 x 3 RHS | yes | RHS | 8.96 | RHS | cold formed | 0.15 | 0.05 | 0.003 | 0.00114 | 2.99e-06 | 3.98e-05 | 5.14e-05 | 0.0512 | 5.26e-07 | 2.11e-05 | 2.35e-05 | 0.0215 | 1.5e-06 | 2.35e-05
127 x 51 x 6 RHS | yes | RHS | 14.7 | RHS | cold formed | 0.127 | 0.051 | 0.006 | 0.00187 | 3.28e-06 | 5.16e-05 | 6.89e-05 | 0.0419 | 7.61e-07 | 2.98e-05 | 3.58e-05 | 0.0202 | 2.2e-06 | 3.58e-05
127 x 51 x 5 RHS | yes | RHS | 12.5 | RHS | cold formed | 0.127 | 0.051 | 0.005 | 0.00159 | 2.89e-06 | 4.56e-05 | 5.99e-05 | 0.0426 | 6.79e-07 | 2.66e-05 | 3.13e-05 | 0.0206 | 1.93e-06 | 3.13e-05
127 x 51 x 3.5 RHS | yes | RHS | 9.07 | RHS | cold formed | 0.127 | 0.051 | 0.0035 | 0.00115 | 2.2e-06 | 3.47e-05 | 4.46e-05 | 0.0437 | 5.26e-07 | 2.06e-05 | 2.34e-05 | 0.0213 | 1.44e-06 | 2.34e-05
125 x 75 x 6 RHS | yes | RHS | 16.7 | RHS | cold formed | 0.125 | 0.075 | 0.006 | 0.00213 | 4.16e-06 | 6.66e-05 | 8.42e-05 | 0.0442 | 1.87e-06 | 5e-05 | 5.91e-05 | 0.0296 | 4.44e-06 | 5.91e-05
125 x 75 x 5 RHS | yes | RHS | 14.2 | RHS | cold formed | 0.125 | 0.075 | 0.005 | 0.00181 | 3.64e-06 | 5.83e-05 | 7.27e-05 | 0.0448 | 1.65e-06 | 4.39e-05 | 5.11e-05 | 0.0301 | 3.83e-06 | 5.11e-05
125 x 75 x 4 RHS | yes | RHS | 11.6 | RHS | cold formed | 0.125 | 0.075 | 0.004 | 0.00148 | 3.05e-06 | 4.89e-05 | 6.03e-05 | 0.0454 | 1.39e-06 | 3.7e-05 | 4.24e-05 | 0.0306 | 3.16e-06 | 4.24e-05
125 x 75 x 3 RHS | yes | RHS | 8.96 | RHS | cold formed | 0.125 | 0.075 | 0.003 | 0.00114 | 2.43e-06 | 3.89e-05 | 4.73e-05 | 0.0461 | 1.11e-06 | 2.95e-05 | 3.33e-05 | 0.0311 | 2.43e-06 | 3.33e-05
125 x 75 x 2.5 RHS | yes | RHS | 7.53 | RHS | cold formed | 0.125 | 0.075 | 0.0025 | 0.000959 | 2.07e-06 | 3.3e-05 | 4e-05 | 0.0464 | 9.42e-07 | 2.51e-05 | 2.82e-05 | 0.0314 | 2.05e-06 | 2.82e-05
102 x 76 x 6 RHS | yes | RHS | 14.7 | RHS | cold formed | 0.102 | 0.076 | 0.006 | 0.00187 | 2.52e-06 | 4.94e-05 | 6.19e-05 | 0.0367 | 1.59e-06 | 4.2e-05 | 5.05e-05 | 0.0292 | 3.38e-06 | 5.05e-05
102 x 76 x 5 RHS | yes | RHS | 12.5 | RHS | cold formed | 0.102 | 0.076 | 0.005 | 0.00159 | 2.22e-06 | 4.35e-05 | 5.37e-05 | 0.0373 | 1.41e-06 | 3.7e-05 | 4.39e-05 | 0.0297 | 2.91e-06 | 4.39e-05
102 x 76 x 3.5 RHS | yes | RHS | 9.07 | RHS | cold formed | 0.102 | 0.076 | 0.0035 | 0.00115 | 1.68e-06 | 3.3e-05 | 3.99e-05 | 0.0382 | 1.07e-06 | 2.82e-05 | 3.26e-05 | 0.0305 | 2.14e-06 | 3.26e-05
100 x 50 x 6 RHS | yes | RHS | 12 | RHS | cold formed | 0.1 | 0.05 | 0.006 | 0.00153 | 1.71e-06 | 3.42e-05 | 4.53e-05 | 0.0334 | 5.67e-07 | 2.27e-05 | 2.77e-05 | 0.0192 | 1.53e-06 | 2.77e-05
100 x 50 x 5 RHS | yes | RHS | 10.3 | RHS | cold formed | 0.1 | 0.05 | 0.005 | 0.00131 | 1.53e-06 | 3.06e-05 | 3.98e-05 | 0.0341 | 5.11e-07 | 2.04e-05 | 2.44e-05 | 0.0197 | 1.35e-06 | 2.44e-05
100 x 50 x 4 RHS | yes | RHS | 8.49 | RHS | cold formed | 0.1 | 0.05 | 0.004 | 0.00108 | 1.31e-06 | 2.61e-05 | 3.34e-05 | 0.0348 | 4.41e-07 | 1.76e-05 | 2.06e-05 | 0.0202 | 1.13e-06 | 2.06e-05
100 x 50 x 3.5 RHS | yes | RHS | 7.53 | RHS | cold formed | 0.1 | 0.05 | 0.0035 | 0.000959 | 1.18e-06 | 2.36e-05 | 2.99e-05 | 0.0351 | 4e-07 | 1.6e-05 | 1.85e-05 | 0.0204 | 1.01e-06 | 1.85e-05
100 x 50 x 3 RHS | yes | RHS | 6.6 | RHS | cold formed | 0.1 | 0.05 | 0.003 | 0.000841 | 1.06e-06 | 2.13e-05 | 2.67e-05 | 0.0356 | 3.61e-07 | 1.44e-05 | 1.64e-05 | 0.0207 | 8.86e-07 | 1.64e-05
100 x 50 x 2.5 RHS | yes | RHS | 5.56 | RHS | cold formed | 0.1 | 0.05 | 0.0025 | 0.000709 | 9.12e-07 | 1.82e-05 | 2.27e-05 | 0.0359 | 3.11e-07 | 1.24e-05 | 1.4e-05 | 0.0209 | 7.54e-07 | 1.4e-05
100 x 50 x 2 RHS | yes | RHS | 4.5 | RHS | cold formed | 0.1 | 0.05 | 0.002 | 0.000574 | 7.5e-07 | 1.5e-05 | 1.85e-05 | 0.0362 | 2.57e-07 | 1.03e-05 | 1.15e-05 | 0.0212 | 6.16e-07 | 1.15e-05
76 x 38 x 4 RHS | yes | RHS | 6.23 | RHS | cold formed | 0.076 | 0.038 | 0.004 | 0.000793 | 5.27e-07 | 1.39e-05 | 1.81e-05 | 0.0258 | 1.76e-07 | 9.26e-06 | 1.11e-05 | 0.0149 | 4.66e-07 | 1.11e-05
76 x 38 x 3 RHS | yes | RHS | 4.9 | RHS | cold formed | 0.076 | 0.038 | 0.003 | 0.000625 | 4.43e-07 | 1.17e-05 | 1.48e-05 | 0.0266 | 1.49e-07 | 7.82e-06 | 9.09e-06 | 0.0154 | 3.73e-07 | 9.09e-06
76 x 38 x 2.5 RHS | yes | RHS | 4.15 | RHS | cold formed | 0.076 | 0.038 | 0.0025 | 0.000529 | 3.83e-07 | 1.01e-05 | 1.27e-05 | 0.0269 | 1.29e-07 | 6.81e-06 | 7.81e-06 | 0.0156 | 3.2e-07 | 7.81e-06
75 x 50 x 6 RHS | yes | RHS | 9.67 | RHS | cold formed | 0.075 | 0.05 | 0.006 | 0.00123 | 8e-07 | 2.13e-05 | 2.81e-05 | 0.0255 | 4.21e-07 | 1.69e-05 | 2.11e-05 | 0.0185 | 1.01e-06 | 2.11e-05
75 x 50 x 5 RHS | yes | RHS | 8.35 | RHS | cold formed | 0.075 | 0.05 | 0.005 | 0.00106 | 7.26e-07 | 1.94e-05 | 2.49e-05 | 0.0261 | 3.84e-07 | 1.54e-05 | 1.88e-05 | 0.019 | 8.91e-07 | 1.88e-05
75 x 50 x 4 RHS | yes | RHS | 6.92 | RHS | cold formed | 0.075 | 0.05 | 0.004 | 0.000881 | 6.3e-07 | 1.68e-05 | 2.11e-05 | 0.0267 | 3.35e-07 | 1.34e-05 | 1.6e-05 | 0.0195 | 7.54e-07 | 1.6e-05
75 x 50 x 3 RHS | yes | RHS | 5.42 | RHS | cold formed | 0.075 | 0.05 | 0.003 | 0.000691 | 5.22e-07 | 1.39e-05 | 1.71e-05 | 0.0275 | 2.78e-07 | 1.11e-05 | 1.29e-05 | 0.02 | 5.93e-07 | 1.29e-05
75 x 50 x 2.5 RHS | yes | RHS | 4.58 | RHS | cold formed | 0.075 | 0.05 | 0.0025 | 0.000584 | 4.5e-07 | 1.2e-05 | 1.46e-05 | 0.0277 | 2.4e-07 | 9.6e-06 | 1.1e-05 | 0.0203 | 5.05e-07 | 1.1e-05
75 x 50 x 2 RHS | yes | RHS | 3.72 | RHS | cold formed | 0.075 | 0.05 | 0.002 | 0.000474 | 3.72e-07 | 9.91e-06 | 1.2e-05 | 0.028 | 1.99e-07 | 7.96e-06 | 9.06e-06 | 0.0205 | 4.14e-07 | 9.06e-06
75 x 50 x 1.6 RHS | yes | RHS | 3.01 | RHS | cold formed | 0.075 | 0.05 | 0.0016 | 0.000383 | 3.05e-07 | 8.14e-06 | 9.75e-06 | 0.0282 | 1.64e-07 | 6.56e-06 | 7.4e-06 | 0.0207 | 3.37e-07 | 7.4e-06
75 x 25 x 2.5 RHS | yes | RHS | 3.6 | RHS | cold formed | 0.075 | 0.025 | 0.0025 | 0.000459 | 2.85e-07 | 7.6e-06 | 1.01e-05 | 0.0249 | 4.87e-08 | 3.89e-06 | 4.53e-06 | 0.0103 | 1.44e-07 | 4.53e-06
75 x 25 x 2 RHS | yes | RHS | 2.93 | RHS | cold formed | 0.075 | 0.025 | 0.002 | 0.000374 | 2.38e-07 | 6.36e-06 | 8.31e-06 | 0.0253 | 4.14e-08 | 3.31e-06 | 3.77e-06 | 0.0105 | 1.2e-07 | 3.77e-06
75 x 25 x 1.6 RHS | yes | RHS | 2.38 | RHS | cold formed | 0.075 | 0.025 | 0.0016 | 0.000303 | 1.97e-07 | 5.26e-06 | 6.81e-06 | 0.0255 | 3.47e-08 | 2.78e-06 | 3.11e-06 | 0.0107 | 9.93e-08 | 3.11e-06
65 x 35 x 4 RHS | yes | RHS | 5.35 | RHS | cold formed | 0.065 | 0.035 | 0.004 | 0.000681 | 3.28e-07 | 1.01e-05 | 1.33e-05 | 0.022 | 1.23e-07 | 7.03e-06 | 8.58e-06 | 0.0134 | 3.2e-07 | 8.58e-06
65 x 35 x 3 RHS | yes | RHS | 4.25 | RHS | cold formed | 0.065 | 0.035 | 0.003 | 0.000541 | 2.81e-07 | 8.65e-06 | 1.1e-05 | 0.0228 | 1.06e-07 | 6.04e-06 | 7.11e-06 | 0.014 | 2.59e-07 | 7.11e-06
65 x 35 x 2.5 RHS | yes | RHS | 3.6 | RHS | cold formed | 0.065 | 0.035 | 0.0025 | 0.000459 | 2.44e-07 | 7.52e-06 | 9.45e-06 | 0.0231 | 9.26e-08 | 5.29e-06 | 6.13e-06 | 0.0142 | 2.23e-07 | 6.13e-06
65 x 35 x 2 RHS | yes | RHS | 2.93 | RHS | cold formed | 0.065 | 0.035 | 0.002 | 0.000374 | 2.04e-07 | 6.28e-06 | 7.8e-06 | 0.0234 | 7.78e-08 | 4.44e-06 | 5.07e-06 | 0.0144 | 1.84e-07 | 5.07e-06
50 x 25 x 3 RHS | yes | RHS | 3.07 | RHS | cold formed | 0.05 | 0.025 | 0.003 | 0.000391 | 1.12e-07 | 4.47e-06 | 5.86e-06 | 0.0169 | 3.67e-08 | 2.93e-06 | 3.56e-06 | 0.00969 | 9.64e-08 | 3.56e-06
50 x 25 x 2.5 RHS | yes | RHS | 2.62 | RHS | cold formed | 0.05 | 0.025 | 0.0025 | 0.000334 | 9.89e-08 | 3.95e-06 | 5.11e-06 | 0.0172 | 3.28e-08 | 2.62e-06 | 3.12e-06 | 0.00991 | 8.43e-08 | 3.12e-06
50 x 25 x 2 RHS | yes | RHS | 2.15 | RHS | cold formed | 0.05 | 0.025 | 0.002 | 0.000274 | 8.38e-08 | 3.35e-06 | 4.26e-06 | 0.0175 | 2.81e-08 | 2.25e-06 | 2.62e-06 | 0.0101 | 7.06e-08 | 2.62e-06
50 x 25 x 1.6 RHS | yes | RHS | 1.75 | RHS | cold formed | 0.05 | 0.025 | 0.0016 | 0.000223 | 7.02e-08 | 2.81e-06 | 3.53e-06 | 0.0177 | 2.37e-08 | 1.9e-06 | 2.17e-06 | 0.0103 | 5.85e-08 | 2.17e-06
50 x 20 x 3 RHS | yes | RHS | 2.83 | RHS | cold formed | 0.05 | 0.02 | 0.003 | 0.000361 | 9.51e-08 | 3.81e-06 | 5.16e-06 | 0.0162 | 2.12e-08 | 2.12e-06 | 2.63e-06 | 0.00767 | 6.2e-08 | 2.63e-06
50 x 20 x 2.5 RHS | yes | RHS | 2.42 | RHS | cold formed | 0.05 | 0.02 | 0.0025 | 0.000309 | 8.48e-08 | 3.39e-06 | 4.51e-06 | 0.0166 | 1.92e-08 | 1.92e-06 | 2.32e-06 | 0.00789 | 5.5e-08 | 2.32e-06
50 x 20 x 2 RHS | yes | RHS | 1.99 | RHS | cold formed | 0.05 | 0.02 | 0.002 | 0.000254 | 7.23e-08 | 2.89e-06 | 3.78e-06 | 0.0169 | 1.67e-08 | 1.67e-06 | 1.96e-06 | 0.00811 | 4.66e-08 | 1.96e-06
50 x 20 x 1.6 RHS | yes | RHS | 1.63 | RHS | cold formed | 0.05 | 0.02 | 0.0016 | 0.000207 | 6.08e-08 | 2.43e-06 | 3.14e-06 | 0.0171 | 1.42e-08 | 1.42e-06 | 1.63e-06 | 0.00829 | 3.89e-08 | 1.63e-06

## grades
standard | current | form | grade | t | f_y | f_u
AS/NZS1163 | yes | hollow | C250 | 0 | 250 | 320
AS/NZS1163 | yes | hollow | C250 | 0.1 | 250 | 320
AS/NZS1163 | yes | hollow | C350 | 0 | 350 | 430
AS/NZS1163 | yes | hollow | C350 | 0.1 | 350 | 430
AS/NZS1163 | yes | hollow | C450 | 0 | 450 | 500
AS/NZS1163 | yes | hollow | C450 | 0.1 | 450 | 500
AS/NZS3678 | yes | plate | 250 | 0 | 280 | 410
AS/NZS3678 | yes | plate | 250 | 0.008 | 280 | 410
AS/NZS3678 | yes | plate | 250 | 0.00801 | 260 | 410
AS/NZS3678 | yes | plate | 250 | 0.012 | 260 | 410
AS/NZS3678 | yes | plate | 250 | 0.01201 | 250 | 410
AS/NZS3678 | yes | plate | 250 | 0.05 | 250 | 410
AS/NZS3678 | yes | plate | 250 | 0.05001 | 240 | 410
AS/NZS3678 | yes | plate | 250 | 0.08 | 240 | 410
AS/NZS3678 | yes | plate | 250 | 0.08001 | 230 | 410
AS/NZS3678 | yes | plate | 250 | 0.15 | 230 | 410
AS/NZS3678 | yes | plate | 200 | 0 | 200 | 300
AS/NZS3678 | yes | plate | 200 | 0.012 | 200 | 300
AS/NZS3678 | yes | plate | 300 | 0 | 320 | 430
AS/NZS3678 | yes | plate | 300 | 0.008 | 320 | 430
AS/NZS3678 | yes | plate | 300 | 0.00801 | 310 | 430
AS/NZS3678 | yes | plate | 300 | 0.012 | 310 | 430
AS/NZS3678 | yes | plate | 300 | 0.01201 | 300 | 430
AS/NZS3678 | yes | plate | 300 | 0.02 | 300 | 430
AS/NZS3678 | yes | plate | 300 | 0.02001 | 280 | 430
AS/NZS3678 | yes | plate | 300 | 0.05 | 280 | 430
AS/NZS3678 | yes | plate | 300 | 0.05001 | 270 | 430
AS/NZS3678 | yes | plate | 300 | 0.08 | 270 | 430
AS/NZS3678 | yes | plate | 300 | 0.08001 | 260 | 430
AS/NZS3678 | yes | plate | 300 | 0.15 | 260 | 430
AS/NZS3678 | yes | plate | 350 | 0 | 360 | 450
AS/NZS3678 | yes | plate | 350 | 0.012 | 360 | 450
AS/NZS3678 | yes | plate | 350 | 0.01201 | 350 | 450
AS/NZS3678 | yes | plate | 350 | 0.02 | 350 | 450
AS/NZS3678 | yes | plate | 350 | 0.02001 | 340 | 450
AS/NZS3678 | yes | plate | 350 | 0.08 | 340 | 450
AS/NZS3678 | yes | plate | 350 | 0.08001 | 330 | 450
AS/NZS3678 | yes | plate | 350 | 0.15 | 330 | 450
AS/NZS3678 | yes | plate | 400 | 0 | 400 | 480
AS/NZS3678 | yes | plate | 400 | 0.012 | 400 | 480
AS/NZS3678 | yes | plate | 400 | 0.01201 | 380 | 480
AS/NZS3678 | yes | plate | 400 | 0.02 | 380 | 480
AS/NZS3678 | yes | plate | 400 | 0.02001 | 360 | 480
AS/NZS3678 | yes | plate | 400 | 0.08 | 360 | 480
AS/NZS3678 | yes | plate | 450 | 0 | 450 | 520
AS/NZS3678 | yes | plate | 450 | 0.02 | 450 | 520
AS/NZS3678 | yes | plate | 450 | 0.02001 | 420 | 500
AS/NZS3678 | yes | plate | 450 | 0.032 | 420 | 500
AS/NZS3678 | yes | plate | 450 | 0.03201 | 400 | 500
AS/NZS3678 | yes | plate | 450 | 0.05 | 400 | 500
AS/NZS3679.1 | yes | flat and section | 350 | 0 | 360 | 480
AS/NZS3679.1 | yes | flat and section | 350 | 0.011 | 360 | 480
AS/NZS3679.1 | yes | flat and section | 350 | 0.01101 | 340 | 480
AS/NZS3679.1 | yes | flat and section | 350 | 0.04 | 340 | 480
AS/NZS3679.1 | yes | flat and section | 350 | 0.04001 | 330 | 480
AS/NZS3679.1 | yes | flat and section | 350 | 0.1 | 330 | 480
AS/NZS3679.1 | yes | flat and section | 300 | 0 | 320 | 440
AS/NZS3679.1 | yes | flat and section | 300 | 0.011 | 320 | 440
AS/NZS3679.1 | yes | flat and section | 300 | 0.01101 | 300 | 440
AS/NZS3679.1 | yes | flat and section | 300 | 0.017 | 300 | 440
AS/NZS3679.1 | yes | flat and section | 300 | 0.01701 | 280 | 440
AS/NZS3679.1 | yes | flat and section | 300 | 0.1 | 280 | 440

## standard_plate
thickness
0.005
0.006
0.008
0.01
0.012
0.016
0.02
0.025
0.028
0.032
0.036
0.04
0.045
0.05
0.055
0.06
0.07
0.08
0.09
0.1

## standard_fillet_welds
leg_size
0.003
0.004
0.005
0.006
0.008
0.01
0.012
0.016
0.018
0.02