## wind_direction_definitions
direction | angle
N | 0
NE | 45
E | 90
SE | 135
S | 180
SW | 225
W | 270
NW | 315

## shielding_multiplier
standard | s | m_s
AS/NZS1170.2-2011 | 1.5 | 0.7
AS/NZS1170.2-2011 | 3 | 0.8
AS/NZS1170.2-2011 | 6 | 0.9
AS/NZS1170.2-2011 | 12 | 1
AS/NZS1170.2-2021 | 1.5 | 0.7
AS/NZS1170.2-2021 | 3 | 0.8
AS/NZS1170.2-2021 | 6 | 0.9
AS/NZS1170.2-2021 | 12 | 1

## region_windspeed_parameters
standard | region | a | b | k | v_min | m_c | m_c_min_r
AS/NZS1170.2-2011 | A1 | 67 | 41 | 0.1 | 30 | 1 | 0
AS/NZS1170.2-2011 | A2 | 67 | 41 | 0.1 | 30 | 1 | 0
AS/NZS1170.2-2011 | A3 | 67 | 41 | 0.1 | 30 | 1 | 0
AS/NZS1170.2-2011 | A4 | 67 | 41 | 0.1 | 30 | 1 | 0
AS/NZS1170.2-2011 | A5 | 67 | 41 | 0.1 | 30 | 1 | 0
AS/NZS1170.2-2011 | A6 | 67 | 41 | 0.1 | 30 | 1 | 0
AS/NZS1170.2-2011 | A7 | 67 | 41 | 0.1 | 30 | 1 | 0
AS/NZS1170.2-2011 | W | 104 | 70 | 0.045 | 34 | 1 | 0
AS/NZS1170.2-2011 | B | 106 | 92 | 0.1 | 26 | 1 | 0
AS/NZS1170.2-2011 | C | 122 | 104 | 0.1 | 23 | 1.05 | 50
AS/NZS1170.2-2011 | D | 156 | 142 | 0.1 | 23 | 1.1 | 50
AS/NZS1170.2-2021 | A0 | 67 | 41 | 0.1 | 30 | 1 | 0
AS/NZS1170.2-2021 | A1 | 67 | 41 | 0.1 | 30 | 1 | 0
AS/NZS1170.2-2021 | A2 | 67 | 41 | 0.1 | 30 | 1 | 0
AS/NZS1170.2-2021 | A3 | 67 | 41 | 0.1 | 30 | 1 | 0
AS/NZS1170.2-2021 | A4 | 67 | 41 | 0.1 | 30 | 1 | 0
AS/NZS1170.2-2021 | A5 | 67 | 41 | 0.1 | 30 | 1 | 0
AS/NZS1170.2-2021 | B1 | 106 | 92 | 0.1 | 26 | 1 | 0
AS/NZS1170.2-2021 | B2 | 106 | 92 | 0.1 | 26 | 1.05 | 0
AS/NZS1170.2-2021 | C | 122 | 104 | 0.1 | 23 | 1.05 | 0
AS/NZS1170.2-2021 | D | 156 | 142 | 0.1 | 23 | 1.05 | 0
AS/NZS1170.2-2021 | NZ1 | 61 | 30 | 0.1 | 31 | 1 | 0
AS/NZS1170.2-2021 | NZ2 | 61 | 30 | 0.1 | 31 | 1 | 0
AS/NZS1170.2-2021 | NZ3 | 61 | 30 | 0.1 | 37 | 1 | 0
AS/NZS1170.2-2021 | NZ4 | 61 | 30 | 0.1 | 38 | 1 | 0

## region_direction_parameters
standard | wind_region | direction | m_d
AS/NZS1170.2-2011 | A1 | N | 0.9
AS/NZS1170.2-2011 | A1 | NE | 0.8
AS/NZS1170.2-2011 | A1 | E | 0.8
AS/NZS1170.2-2011 | A1 | SE | 0.8
AS/NZS1170.2-2011 | A1 | S | 0.85
AS/NZS1170.2-2011 | A1 | SW | 0.95
AS/NZS1170.2-2011 | A1 | W | 1
AS/NZS1170.2-2011 | A1 | NW | 0.95
AS/NZS1170.2-2011 | A1 | ANY | 1
AS/NZS1170.2-2011 | A1 | F_not_clad | 1
AS/NZS1170.2-2011 | A2 | N | 0.8
AS/NZS1170.2-2011 | A2 | NE | 0.8
AS/NZS1170.2-2011 | A2 | E | 0.8
AS/NZS1170.2-2011 | A2 | SE | 0.95
AS/NZS1170.2-2011 | A2 | S | 0.9
AS/NZS1170.2-2011 | A2 | SW | 0.95
AS/NZS1170.2-2011 | A2 | W | 1
AS/NZS1170.2-2011 | A2 | NW | 0.95
AS/NZS1170.2-2011 | A2 | ANY | 1
AS/NZS1170.2-2011 | A2 | F_not_clad | 1
AS/NZS1170.2-2011 | A3 | N | 0.85
AS/NZS1170.2-2011 | A3 | NE | 0.8
AS/NZS1170.2-2011 | A3 | E | 0.8
AS/NZS1170.2-2011 | A3 | SE | 0.8
AS/NZS1170.2-2011 | A3 | S | 0.8
AS/NZS1170.2-2011 | A3 | SW | 0.85
AS/NZS1170.2-2011 | A3 | W | 0.9
AS/NZS1170.2-2011 | A3 | NW | 1
AS/NZS1170.2-2011 | A3 | ANY | 1
AS/NZS1170.2-2011 | A3 | F_not_clad | 1
AS/NZS1170.2-2011 | A4 | N | 0.9
AS/NZS1170.2-2011 | A4 | NE | 0.85
AS/NZS1170.2-2011 | A4 | E | 0.9
AS/NZS1170.2-2011 | A4 | SE | 0.9
AS/NZS1170.2-2011 | A4 | S | 0.95
AS/NZS1170.2-2011 | A4 | SW | 0.95
AS/NZS1170.2-2011 | A4 | W | 0.95
AS/NZS1170.2-2011 | A4 | NW | 0.9
AS/NZS1170.2-2011 | A4 | ANY | 1
AS/NZS1170.2-2011 | A4 | F_not_clad | 1
AS/NZS1170.2-2011 | A5 | N | 1
AS/NZS1170.2-2011 | A5 | NE | 0.85
AS/NZS1170.2-2011 | A5 | E | 0.8
AS/NZS1170.2-2011 | A5 | SE | 0.8
AS/NZS1170.2-2011 | A5 | S | 0.85
AS/NZS1170.2-2011 | A5 | SW | 0.9
AS/NZS1170.2-2011 | A5 | W | 1
AS/NZS1170.2-2011 | A5 | NW | 0.95
AS/NZS1170.2-2011 | A5 | ANY | 1
AS/NZS1170.2-2011 | A5 | F_not_clad | 1
AS/NZS1170.2-2011 | A6 | N | 0.85
AS/NZS1170.2-2011 | A6 | NE | 0.95
AS/NZS1170.2-2011 | A6 | E | 1
AS/NZS1170.2-2011 | A6 | SE | 0.95
AS/NZS1170.2-2011 | A6 | S | 0.85
AS/NZS1170.2-2011 | A6 | SW | 0.95
AS/NZS1170.2-2011 | A6 | W | 1
AS/NZS1170.2-2011 | A6 | NW | 0.95
AS/NZS1170.2-2011 | A6 | ANY | 1
AS/NZS1170.2-2011 | A6 | F_not_clad | 1
AS/NZS1170.2-2011 | A7 | N | 0.9
AS/NZS1170.2-2011 | A7 | NE | 0.9
AS/NZS1170.2-2011 | A7 | E | 0.8
AS/NZS1170.2-2011 | A7 | SE | 0.9
AS/NZS1170.2-2011 | A7 | S | 0.9
AS/NZS1170.2-2011 | A7 | SW | 0.9
AS/NZS1170.2-2011 | A7 | W | 1
AS/NZS1170.2-2011 | A7 | NW | 1
AS/NZS1170.2-2011 | A7 | ANY | 1
AS/NZS1170.2-2011 | A7 | F_not_clad | 1
AS/NZS1170.2-2011 | W | N | 1
AS/NZS1170.2-2011 | W | NE | 0.95
AS/NZS1170.2-2011 | W | E | 0.8
AS/NZS1170.2-2011 | W | SE | 0.9
AS/NZS1170.2-2011 | W | S | 1
AS/NZS1170.2-2011 | W | SW | 1
AS/NZS1170.2-2011 | W | W | 0.9
AS/NZS1170.2-2011 | W | NW | 0.95
AS/NZS1170.2-2011 | W | ANY | 1
AS/NZS1170.2-2011 | W | F_not_clad | 1
AS/NZS1170.2-2011 | B | N | 1
AS/NZS1170.2-2011 | B | NE | 1
AS/NZS1170.2-2011 | B | E | 1
AS/NZS1170.2-2011 | B | SE | 1
AS/NZS1170.2-2011 | B | S | 1
AS/NZS1170.2-2011 | B | SW | 1
AS/NZS1170.2-2011 | B | W | 1
AS/NZS1170.2-2011 | B | NW | 1
AS/NZS1170.2-2011 | B | ANY | 1
AS/NZS1170.2-2011 | B | F_not_clad | 0.95
AS/NZS1170.2-2011 | C | N | 1
AS/NZS1170.2-2011 | C | NE | 1
AS/NZS1170.2-2011 | C | E | 1
AS/NZS1170.2-2011 | C | SE | 1
AS/NZS1170.2-2011 | C | S | 1
AS/NZS1170.2-2011 | C | SW | 1
AS/NZS1170.2-2011 | C | W | 1
AS/NZS1170.2-2011 | C | NW | 1
AS/NZS1170.2-2011 | C | ANY | 1
AS/NZS1170.2-2011 | C | F_not_clad | 0.95
AS/NZS1170.2-2011 | D | N | 1
AS/NZS1170.2-2011 | D | NE | 1
AS/NZS1170.2-2011 | D | E | 1
AS/NZS1170.2-2011 | D | SE | 1
AS/NZS1170.2-2011 | D | S | 1
AS/NZS1170.2-2011 | D | SW | 1
AS/NZS1170.2-2011 | D | W | 1
AS/NZS1170.2-2011 | D | NW | 1
AS/NZS1170.2-2011 | D | ANY | 1
AS/NZS1170.2-2011 | D | F_not_clad | 0.95
AS/NZS1170.2-2021 | A0 | N | 0.9
AS/NZS1170.2-2021 | A0 | NE | 0.85
AS/NZS1170.2-2021 | A0 | E | 0.85
AS/NZS1170.2-2021 | A0 | SE | 0.9
AS/NZS1170.2-2021 | A0 | S | 0.9
AS/NZS1170.2-2021 | A0 | SW | 0.95
AS/NZS1170.2-2021 | A0 | W | 1
AS/NZS1170.2-2021 | A0 | NW | 0.95
AS/NZS1170.2-2021 | A0 | ANY | 1
AS/NZS1170.2-2021 | A0 | F_not_clad | 1
AS/NZS1170.2-2021 | A1 | N | 0.9
AS/NZS1170.2-2021 | A1 | NE | 0.85
AS/NZS1170.2-2021 | A1 | E | 0.85
AS/NZS1170.2-2021 | A1 | SE | 0.8
AS/NZS1170.2-2021 | A1 | S | 0.8
AS/NZS1170.2-2021 | A1 | SW | 0.95
AS/NZS1170.2-2021 | A1 | W | 1
AS/NZS1170.2-2021 | A1 | NW | 0.95
AS/NZS1170.2-2021 | A1 | ANY | 1
AS/NZS1170.2-2021 | A1 | F_not_clad | 1
AS/NZS1170.2-2021 | A2 | N | 0.85
AS/NZS1170.2-2021 | A2 | NE | 0.75
AS/NZS1170.2-2021 | A2 | E | 0.85
AS/NZS1170.2-2021 | A2 | SE | 0.95
AS/NZS1170.2-2021 | A2 | S | 0.95
AS/NZS1170.2-2021 | A2 | SW | 0.95
AS/NZS1170.2-2021 | A2 | W | 1
AS/NZS1170.2-2021 | A2 | NW | 0.95
AS/NZS1170.2-2021 | A2 | ANY | 1
AS/NZS1170.2-2021 | A2 | F_not_clad | 1
AS/NZS1170.2-2021 | A3 | N | 0.9
AS/NZS1170.2-2021 | A3 | NE | 0.75
AS/NZS1170.2-2021 | A3 | E | 0.75
AS/NZS1170.2-2021 | A3 | SE | 0.9
AS/NZS1170.2-2021 | A3 | S | 0.9
AS/NZS1170.2-2021 | A3 | SW | 0.95
AS/NZS1170.2-2021 | A3 | W | 1
AS/NZS1170.2-2021 | A3 | NW | 0.95
AS/NZS1170.2-2021 | A3 | ANY | 1
AS/NZS1170.2-2021 | A3 | F_not_clad | 1
AS/NZS1170.2-2021 | A4 | N | 0.85
AS/NZS1170.2-2021 | A4 | NE | 0.75
AS/NZS1170.2-2021 | A4 | E | 0.75
AS/NZS1170.2-2021 | A4 | SE | 0.8
AS/NZS1170.2-2021 | A4 | S | 0.8
AS/NZS1170.2-2021 | A4 | SW | 0.9
AS/NZS1170.2-2021 | A4 | W | 1
AS/NZS1170.2-2021 | A4 | NW | 1
AS/NZS1170.2-2021 | A4 | ANY | 1
AS/NZS1170.2-2021 | A4 | F_not_clad | 1
AS/NZS1170.2-2021 | A5 | N | 0.95
AS/NZS1170.2-2021 | A5 | NE | 0.8
AS/NZS1170.2-2021 | A5 | E | 0.8
AS/NZS1170.2-2021 | A5 | SE | 0.8
AS/NZS1170.2-2021 | A5 | S | 0.8
AS/NZS1170.2-2021 | A5 | SW | 0.95
AS/NZS1170.2-2021 | A5 | W | 1
AS/NZS1170.2-2021 | A5 | NW | 0.95
AS/NZS1170.2-2021 | A5 | ANY | 1
AS/NZS1170.2-2021 | A5 | F_not_clad | 1
AS/NZS1170.2-2021 | B1 | N | 0.75
AS/NZS1170.2-2021 | B1 | NE | 0.75
AS/NZS1170.2-2021 | B1 | E | 0.85
AS/NZS1170.2-2021 | B1 | SE | 0.9
AS/NZS1170.2-2021 | B1 | S | 0.95
AS/NZS1170.2-2021 | B1 | SW | 0.95
AS/NZS1170.2-2021 | B1 | W | 0.95
AS/NZS1170.2-2021 | B1 | NW | 0.9
AS/NZS1170.2-2021 | B1 | ANY | 1
AS/NZS1170.2-2021 | B1 | F_not_clad | 1
AS/NZS1170.2-2021 | B2 | N | 1
AS/NZS1170.2-2021 | B2 | NE | 1
AS/NZS1170.2-2021 | B2 | E | 1
AS/NZS1170.2-2021 | B2 | SE | 1
AS/NZS1170.2-2021 | B2 | S | 1
AS/NZS1170.2-2021 | B2 | SW | 1
AS/NZS1170.2-2021 | B2 | W | 1
AS/NZS1170.2-2021 | B2 | NW | 1
AS/NZS1170.2-2021 | B2 | ANY | 1
AS/NZS1170.2-2021 | B2 | F_not_clad | 0.9
AS/NZS1170.2-2021 | C | N | 1
AS/NZS1170.2-2021 | C | NE | 1
AS/NZS1170.2-2021 | C | E | 1
AS/NZS1170.2-2021 | C | SE | 1
AS/NZS1170.2-2021 | C | S | 1
AS/NZS1170.2-2021 | C | SW | 1
AS/NZS1170.2-2021 | C | W | 1
AS/NZS1170.2-2021 | C | NW | 1
AS/NZS1170.2-2021 | C | ANY | 1
AS/NZS1170.2-2021 | C | F_not_clad | 0.9
AS/NZS1170.2-2021 | D | N | 1
AS/NZS1170.2-2021 | D | NE | 1
AS/NZS1170.2-2021 | D | E | 1
AS/NZS1170.2-2021 | D | SE | 1
AS/NZS1170.2-2021 | D | S | 1
AS/NZS1170.2-2021 | D | SW | 1
AS/NZS1170.2-2021 | D | W | 1
AS/NZS1170.2-2021 | D | NW | 1
AS/NZS1170.2-2021 | D | ANY | 1
AS/NZS1170.2-2021 | D | F_not_clad | 0.9
AS/NZS1170.2-2021 | NZ1 | N | 0.9
AS/NZS1170.2-2021 | NZ1 | NE | 0.95
AS/NZS1170.2-2021 | NZ1 | E | 0.95
AS/NZS1170.2-2021 | NZ1 | SE | 0.95
AS/NZS1170.2-2021 | NZ1 | S | 0.9
AS/NZS1170.2-2021 | NZ1 | SW | 1
AS/NZS1170.2-2021 | NZ1 | W | 1
AS/NZS1170.2-2021 | NZ1 | NW | 0.95
AS/NZS1170.2-2021 | NZ1 | ANY | 1
AS/NZS1170.2-2021 | NZ1 | F_not_clad | 1
AS/NZS1170.2-2021 | NZ2 | N | 0.95
AS/NZS1170.2-2021 | NZ2 | NE | 0.9
AS/NZS1170.2-2021 | NZ2 | E | 0.8
AS/NZS1170.2-2021 | NZ2 | SE | 0.9
AS/NZS1170.2-2021 | NZ2 | S | 0.95
AS/NZS1170.2-2021 | NZ2 | SW | 1
AS/NZS1170.2-2021 | NZ2 | W | 1
AS/NZS1170.2-2021 | NZ2 | NW | 1
AS/NZS1170.2-2021 | NZ2 | ANY | 1
AS/NZS1170.2-2021 | NZ2 | F_not_clad | 1
AS/NZS1170.2-2021 | NZ3 | N | 1
AS/NZS1170.2-2021 | NZ3 | NE | 0.75
AS/NZS1170.2-2021 | NZ3 | E | 0.75
AS/NZS1170.2-2021 | NZ3 | SE | 0.85
AS/NZS1170.2-2021 | NZ3 | S | 0.95
AS/NZS1170.2-2021 | NZ3 | SW | 0.95
AS/NZS1170.2-2021 | NZ3 | W | 0.9
AS/NZS1170.2-2021 | NZ3 | NW | 1
AS/NZS1170.2-2021 | NZ3 | ANY | 1
AS/NZS1170.2-2021 | NZ3 | F_not_clad | 1
AS/NZS1170.2-2021 | NZ4 | N | 0.95
AS/NZS1170.2-2021 | NZ4 | NE | 0.75
AS/NZS1170.2-2021 | NZ4 | E | 0.75
AS/NZS1170.2-2021 | NZ4 | SE | 0.75
AS/NZS1170.2-2021 | NZ4 | S | 0.85
AS/NZS1170.2-2021 | NZ4 | SW | 0.95
AS/NZS1170.2-2021 | NZ4 | W | 1
AS/NZS1170.2-2021 | NZ4 | NW | 1
AS/NZS1170.2-2021 | NZ4 | ANY | 1
AS/NZS1170.2-2021 | NZ4 | F_not_clad | 1

## terrain_height_multipliers
standard | terrain_cat | height | m_z_cat
AS/NZS1170.2-2011 | 1 | 0 | 0.99
AS/NZS1170.2-2011 | 1 | 3 | 0.99
AS/NZS1170.2-2011 | 1 | 5 | 1.05
AS/NZS1170.2-2011 | 1 | 10 | 1.12
AS/NZS1170.2-2011 | 1 | 15 | 1.16
AS/NZS1170.2-2011 | 1 | 20 | 1.19
AS/NZS1170.2-2011 | 1 | 30 | 1.22
AS/NZS1170.2-2011 | 1 | 40 | 1.24
AS/NZS1170.2-2011 | 1 | 50 | 1.25
AS/NZS1170.2-2011 | 1 | 75 | 1.27
AS/NZS1170.2-2011 | 1 | 100 | 1.29
AS/NZS1170.2-2011 | 1 | 150 | 1.31
AS/NZS1170.2-2011 | 1 | 200 | 1.32
AS/NZS1170.2-2011 | 2 | 0 | 0.91
AS/NZS1170.2-2011 | 2 | 3 | 0.91
AS/NZS1170.2-2011 | 2 | 5 | 0.91
AS/NZS1170.2-2011 | 2 | 10 | 1
AS/NZS1170.2-2011 | 2 | 15 | 1.05
AS/NZS1170.2-2011 | 2 | 20 | 1.08
AS/NZS1170.2-2011 | 2 | 30 | 1.12
AS/NZS1170.2-2011 | 2 | 40 | 1.16
AS/NZS1170.2-2011 | 2 | 50 | 1.18
AS/NZS1170.2-2011 | 2 | 75 | 1.22
AS/NZS1170.2-2011 | 2 | 100 | 1.24
AS/NZS1170.2-2011 | 2 | 150 | 1.27
AS/NZS1170.2-2011 | 2 | 200 | 1.29
AS/NZS1170.2-2011 | 3 | 0 | 0.83
AS/NZS1170.2-2011 | 3 | 3 | 0.83
AS/NZS1170.2-2011 | 3 | 5 | 0.83
AS/NZS1170.2-2011 | 3 | 10 | 0.83
AS/NZS1170.2-2011 | 3 | 15 | 0.89
AS/NZS1170.2-2011 | 3 | 20 | 0.94
AS/NZS1170.2-2011 | 3 | 30 | 1
AS/NZS1170.2-2011 | 3 | 40 | 1.04
AS/NZS1170.2-2011 | 3 | 50 | 1.07
AS/NZS1170.2-2011 | 3 | 75 | 1.12
AS/NZS1170.2-2011 | 3 | 100 | 1.16
AS/NZS1170.2-2011 | 3 | 150 | 1.21
AS/NZS1170.2-2011 | 3 | 200 | 1.24
AS/NZS1170.2-2011 | 4 | 0 | 0.75
AS/NZS1170.2-2011 | 4 | 3 | 0.75
AS/NZS1170.2-2011 | 4 | 5 | 0.75
AS/NZS1170.2-2011 | 4 | 10 | 0.75
AS/NZS1170.2-2011 | 4 | 15 | 0.75
AS/NZS1170.2-2011 | 4 | 20 | 0.75
AS/NZS1170.2-2011 | 4 | 30 | 0.8
AS/NZS1170.2-2011 | 4 | 40 | 0.85
AS/NZS1170.2-2011 | 4 | 50 | 0.9
AS/NZS1170.2-2011 | 4 | 75 | 0.98
AS/NZS1170.2-2011 | 4 | 100 | 1.03
AS/NZS1170.2-2011 | 4 | 150 | 1.11
AS/NZS1170.2-2011 | 4 | 200 | 1.16
AS/NZS1170.2-2021 | 1 | 0 | 0.97
AS/NZS1170.2-2021 | 1 | 3 | 0.97
AS/NZS1170.2-2021 | 1 | 5 | 1.01
AS/NZS1170.2-2021 | 1 | 10 | 1.08
AS/NZS1170.2-2021 | 1 | 15 | 1.12
AS/NZS1170.2-2021 | 1 | 20 | 1.14
AS/NZS1170.2-2021 | 1 | 30 | 1.18
AS/NZS1170.2-2021 | 1 | 40 | 1.21
AS/NZS1170.2-2021 | 1 | 50 | 1.23
AS/NZS1170.2-2021 | 1 | 75 | 1.27
AS/NZS1170.2-2021 | 1 | 100 | 1.31
AS/NZS1170.2-2021 | 1 | 150 | 1.36
AS/NZS1170.2-2021 | 1 | 200 | 1.39
AS/NZS1170.2-2021 | 2 | 0 | 0.91
AS/NZS1170.2-2021 | 2 | 3 | 0.91
AS/NZS1170.2-2021 | 2 | 5 | 0.91
AS/NZS1170.2-2021 | 2 | 10 | 1
AS/NZS1170.2-2021 | 2 | 15 | 1.05
AS/NZS1170.2-2021 | 2 | 20 | 1.08
AS/NZS1170.2-2021 | 2 | 30 | 1.12
AS/NZS1170.2-2021 | 2 | 40 | 1.16
AS/NZS1170.2-2021 | 2 | 50 | 1.18
AS/NZS1170.2-2021 | 2 | 75 | 1.22
AS/NZS1170.2-2021 | 2 | 100 | 1.24
AS/NZS1170.2-2021 | 2 | 150 | 1.27
AS/NZS1170.2-2021 | 2 | 200 | 1.29
AS/NZS1170.2-2021 | 2.5 | 0 | 0.87
AS/NZS1170.2-2021 | 2.5 | 3 | 0.87
AS/NZS1170.2-2021 | 2.5 | 5 | 0.87
AS/NZS1170.2-2021 | 2.5 | 10 | 0.92
AS/NZS1170.2-2021 | 2.5 | 15 | 0.97
AS/NZS1170.2-2021 | 2.5 | 20 | 1.01
AS/NZS1170.2-2021 | 2.5 | 30 | 1.06
AS/NZS1170.2-2021 | 2.5 | 40 | 1.1
AS/NZS1170.2-2021 | 2.5 | 50 | 1.13
AS/NZS1170.2-2021 | 2.5 | 75 | 1.17
AS/NZS1170.2-2021 | 2.5 | 100 | 1.2
AS/NZS1170.2-2021 | 2.5 | 150 | 1.24
AS/NZS1170.2-2021 | 2.5 | 200 | 1.27
AS/NZS1170.2-2021 | 3 | 0 | 0.83
AS/NZS1170.2-2021 | 3 | 3 | 0.83
AS/NZS1170.2-2021 | 3 | 5 | 0.83
AS/NZS1170.2-2021 | 3 | 10 | 0.83
AS/NZS1170.2-2021 | 3 | 15 | 0.89
AS/NZS1170.2-2021 | 3 | 20 | 0.94
AS/NZS1170.2-2021 | 3 | 30 | 1
AS/NZS1170.2-2021 | 3 | 40 | 1.04
AS/NZS1170.2-2021 | 3 | 50 | 1.07
AS/NZS1170.2-2021 | 3 | 75 | 1.12
AS/NZS1170.2-2021 | 3 | 100 | 1.16
AS/NZS1170.2-2021 | 3 | 150 | 1.21
AS/NZS1170.2-2021 | 3 | 200 | 1.24
AS/NZS1170.2-2021 | 4 | 0 | 0.75
AS/NZS1170.2-2021 | 4 | 3 | 0.75
AS/NZS1170.2-2021 | 4 | 5 | 0.75
AS/NZS1170.2-2021 | 4 | 10 | 0.75
AS/NZS1170.2-2021 | 4 | 15 | 0.75
AS/NZS1170.2-2021 | 4 | 20 | 0.75
AS/NZS1170.2-2021 | 4 | 30 | 0.8
AS/NZS1170.2-2021 | 4 | 40 | 0.85
AS/NZS1170.2-2021 | 4 | 50 | 0.9
AS/NZS1170.2-2021 | 4 | 75 | 0.98
AS/NZS1170.2-2021 | 4 | 100 | 1.03
AS/NZS1170.2-2021 | 4 | 150 | 1.11
AS/NZS1170.2-2021 | 4 | 200 | 1.16

## cpi_t5a
version | no_walls | face | c_pe | min_factor | max_factor
AS/NZS1170.2-2021 | 1 | windward | TRUE | 1 | 1
AS/NZS1170.2-2021 | 1 | other | FALSE | -0.3 | -0.3
AS/NZS1170.2-2021 | 2 | windward | FALSE | -0.1 | 0.2
AS/NZS1170.2-2021 | 2 | other | FALSE | -0.3 | -0.3
AS/NZS1170.2-2021 | 3 | windward | FALSE | -0.1 | 0.2
AS/NZS1170.2-2021 | 3 | other | FALSE | -0.3 | -0.3
AS/NZS1170.2-2021 | 4 | all | FALSE | -0.3 | 0
AS/NZS1170.2-2021 | 0 | all | FALSE | -0.2 | 0

## cpi_t5b
version | face | area_ratio | consider_c_pe | min_factor | max_factor
AS/NZS1170.2-2021 | windward | 0.5 | FALSE | -0.3 | 0
AS/NZS1170.2-2021 | windward | 1 | FALSE | -0.1 | 0.2
AS/NZS1170.2-2021 | windward | 2 | TRUE | 0.7 | 0.7
AS/NZS1170.2-2021 | windward | 3 | TRUE | 0.85 | 0.85
AS/NZS1170.2-2021 | windward | 6 | TRUE | 1 | 1
AS/NZS1170.2-2021 | leeward | 0.5 | FALSE | -0.3 | 0
AS/NZS1170.2-2021 | leeward | 1 | FALSE | -0.3 | 0
AS/NZS1170.2-2021 | leeward | 2 | TRUE | 1 | 1
AS/NZS1170.2-2021 | leeward | 3 | TRUE | 1 | 1
AS/NZS1170.2-2021 | leeward | 6 | TRUE | 1 | 1
AS/NZS1170.2-2021 | side | 0.5 | FALSE | -0.3 | 0
AS/NZS1170.2-2021 | side | 1 | FALSE | -0.3 | 0
AS/NZS1170.2-2021 | side | 2 | TRUE | 1 | 1
AS/NZS1170.2-2021 | side | 3 | TRUE | 1 | 1
AS/NZS1170.2-2021 | side | 6 | TRUE | 1 | 1
AS/NZS1170.2-2021 | roof | 0.5 | FALSE | -0.3 | 0
AS/NZS1170.2-2021 | roof | 1 | FALSE | -0.3 | 0
AS/NZS1170.2-2021 | roof | 2 | TRUE | 1 | 1
AS/NZS1170.2-2021 | roof | 3 | TRUE | 1 | 1
AS/NZS1170.2-2021 | roof | 6 | TRUE | 1 | 1

## k_a
version | face_type | h_limit | area | k_a
AS/NZS1170.2-2021 | roof | 1000 | 10 | 1
AS/NZS1170.2-2021 | roof | 1000 | 25 | 0.9
AS/NZS1170.2-2021 | roof | 1000 | 100 | 0.8
AS/NZS1170.2-2021 | side | 1000 | 10 | 1
AS/NZS1170.2-2021 | side | 1000 | 25 | 0.9
AS/NZS1170.2-2021 | side | 1000 | 100 | 0.8
AS/NZS1170.2-2021 | windward | 25 | 10 | 1
AS/NZS1170.2-2021 | windward | 25 | 25 | 0.95
AS/NZS1170.2-2021 | windward | 25 | 100 | 0.9
AS/NZS1170.2-2021 | leeward | 25 | 10 | 1
AS/NZS1170.2-2021 | leeward | 25 | 25 | 1
AS/NZS1170.2-2021 | leeward | 25 | 100 | 0.95
AS/NZS1170.2-2011 | roof | 1000 | 10 | 1
AS/NZS1170.2-2011 | roof | 1000 | 25 | 0.9
AS/NZS1170.2-2011 | roof | 1000 | 100 | 0.8
AS/NZS1170.2-2011 | side | 1000 | 10 | 1
AS/NZS1170.2-2011 | side | 1000 | 25 | 0.9
AS/NZS1170.2-2011 | side | 1000 | 100 | 0.8

## cpe_t5_2c
version | distance_edge | c_pe
AS/NZS1170.2-2021 | 1 | -0.65
AS/NZS1170.2-2021 | 1.001 | -0.5
AS/NZS1170.2-2021 | 2 | -0.5
AS/NZS1170.2-2021 | 2.001 | -0.3
AS/NZS1170.2-2021 | 3 | -0.3
AS/NZS1170.2-2021 | 3.001 | -0.2

## app_c_fig_c2
d_b_ratio | theta | f_x | f_y
0.1 | 0 | 2.2 | 0
0.33 | 0 | 2.3 | 0
0.4 | 0 | 2.3 | 0
0.62 | 0 | 2.8 | 0
1 | 0 | 2.2 | 0
1.6 | 0 | 1.7 | 0
2.5 | 0 | 1.5 | 0
3 | 0 | 1.3 | 0
10 | 0 | 1.1 | 0
0.1 | 45 | 1.8 | -0.11
0.33 | 45 | 1.7 | -0.4
0.4 | 45 | 1.7 | -0.52
0.62 | 45 | 1.7 | -0.93
1 | 45 | 1.5 | -1.5
1.6 | 45 | 1.5 | -2.7
2.5 | 45 | 1.3 | -4.2
3 | 45 | 1.2 | -5.1
10 | 45 | 1.1 | -18